## 1_-_Inventari_instal
Dades de partida (a omplir per part de l’Ajuntament)

TAULA RESUM INVENTARI INSTAL·LACIONS (TAULA1)					aquesta taula resum es pot enganxar a l’apartat 2.1 del plec

1.- Instal·lació de biomassa i xarxa de calor
Tipus de biomassa	estella			(estella, pèl·let, pinyol oliva)
Consum anual	74			tones /any
Marca i model	Hxx			Ex 150
volum calaix cendres caldera	75			litres
Dipòsit d’inèrcia	1		1000	litres
canonada preaïllada	500			metres
Potència de les calderes de biomassa	unitats		potència
Caldera de biomassa tipus 1	2		150	kW
Caldera de biomassa tipus 2	1		69	kW
Caldera de biomassa tipus 3	0		0	kW

2.- Sistema de suport
Potència dels generadors existents	unitats	combustible	potència
Caldera combustible fòssil 1	3	gas natural	40	kW
Caldera combustible fòssil 2	2	gas natural	40	kW
Caldera combustible fòssil 3	0	gasoil	0	kW
Caldera combustible fòssil 4	0	GLP	0	kW
Instal·lació solar tèrmica	0		0	kW
Bomba de calor	0		0	kW
altres generadors de calor	0		0	kW
altres generadors de calor	0		0	kW
altres generadors de calor	0		0	kW

3.- Connexió a edificis existents
Bescanviadors de plaques	2			unitats
Nombre d’edificis als que dóna servei la xarxa	2			unitats

4.- Instal·lació interior dels edificis
Dipòsits acumuladors d’ACS	1			unitats
Nº Edificis amb Fancoils	0			edificis
Nº Edificis amb Radiadors	2			edificis
Nº Edificis amb Terres radiants	0			edificis
altres (indicar)	0			edificis

5.- Temporalitat del servei
Nombre de mesos amb instal·lació aturada per temporalitat calefacció	0			mesos

## 2_-Valors_partida
Valors de partida (TAULA 2)

1.- Manteniment inicial
	hores	nº manteniments	€/h IVA NO INCLÒS	Total
Manteniment inicial (per caldera biomassa)	8	1 per caldera	25	200,00 €
Manteniment inicial (per caldera gas o gasoil)	3	1 per caldera	25	75,00 €
Manteniment inicial (per subestació bescanvi)	1	1 per subestació	25	25,00 €
Manteniment inicial (per instal·lació tipus radiadors edifici)	2	1 per edifici	25	50,00 €

2.- Manteniments periòdics
	hores	nº manteniments/any	€/h IVA NO INCLÒS	Total
Manteniment mensual (per P>70kW)	1	8	25	200,00 €
Manteniment trimestral (per P>70kW)	3	2	25	150,00 €
Manteniment Semestral (per P>70kW)	4	1	25	100,00 €
Manteniment anual (per caldera de biomassa P<70kW)	8	1 per caldera	25	200,00 €
Manteniment anual (per caldera de biomassa de P entre 70 i 500kW)	16	1 per caldera	25	400,00 €
Manteniment anual (per caldera de biomassa de P entre 500kW i 1500kW)	24	1 per caldera	25	600,00 €
Manteniment anual (per caldera gas o gasoil P<70kW)	1,5	1 per caldera	25	37,50 €
Manteniment anual (per caldera gas o gasoil P>70kW)	3	1 per caldera	25	75,00 €
Manteniment anual (per subestació bescanvi)	2	1 per subestació	25	50,00 €
Manteniment anual (per instal·lació tipus radiadors edifici)	2,5	1 per edifici	25	62,50 €

3.- Petit material
	unitat	nº manteniments/any	€/element IVA NO INCLÒS	Total element
Petit material, lubricants i materials fungibles	p.a.	Partida anual per element o edifici a mantenir	25,00	25,00

4.- Retirada de cendres	hores	nº actuacions any	€/h IVA NO INCLÒS	Total actuació
Retirada anual de cendres a contenidor metàl·lic situat al voltant de la sala de calderes	0,5	en funció biomassa i volum cendres	25	12,5

## 3_-Estimació_costos_partida
A. Taula d’estimació de costos de partida (TAULA 3)
Taula 3.1
1.- Manteniment inicial
	unitats	hores	nº manteniments	€/h	Total		* aquesta actuació pot ajustar-se a un mínim de 200 € en el cas que la instal·lació estigui ja ben mantinguda, i porti periòdicament i de forma actualitzada els manteniments pertinents corresponents.
Manteniment inicial (per caldera biomassa)	2	8	1 per caldera	25	400,00 €
Manteniment inicial (per caldera gas o gasoil)	5	3	1 per caldera	25	375,00 €
Manteniment inicial (per subestació bescanvi)	2	1	1 per subestació	25	50,00 €
Manteniment inicial (per instal·lació tipus radiadors edifici)	2	2	1 per edifici	25	100,00 €
Total Manteniment inicial					925,00 €

Taula 3.2	* aquestes taules estan automatitzades, i linkades amb els valors de l'inventari inicial.
2.- Manteniments periòdics
	unitats	hores	nº manteniments/any	€/h	Total
Manteniment mensual (per P>70kW)	1	1	8	25	200,00 €	aquestes intervencions van en funció de si la instal·lació és de més de 70 o menys
Manteniment trimestral (per P>70kW)	1	3	2	25	150,00 €	aquestes intervencions van en funció de si la instal·lació és de més de 70 o menys
Manteniment Semestral (per P>70kW)	1	4	1	25	100,00 €	aquestes intervencions van en funció de si la instal·lació és de més de 70 o menys
Manteniment anual (per caldera de biomassa P<70kW)	1	8	1 per caldera	25	200,00 €
Manteniment anual (per caldera de biomassa de P entre 70 i 500kW)	2	16	1 per caldera	25	800,00 €
Manteniment anual (per caldera de biomassa de P entre 501kW i 1500kW)	0	24	1 per caldera	25	0,00 €
Manteniment anual (per caldera gas o gasoil P<70kW)	5	1,5	1 per caldera	25	187,50 €
Manteniment anual (per caldera gas o gasoil P>70kW)	0	3	1 per caldera	25	0,00 €
Manteniment anual (altres generadors)	0	1	1 per generador	25	0,00 €
Manteniment anual (per subestació bescanvi)	2	2	1 per subestació	25	100,00 €
Manteniment anual (per instal·lació interior edifici i element)	3	2,5	1 per edifici	25	187,50 €
Total Manteniment Preventiu					1.925,00 €
Taula 3.3
3.- Petit material
	unitats	unitat	nº manteniments/any	€/element	Total
Petit material, lubricants i materials fungibles	9	p.a.	Partida anual per element o edifici a mantenir	25,00	225,00
Total Petit material					225,00 €
Taula 3.4
4.- Retirada de cendres	factor cendres	hores	nº actuacions any	€/h	Total
Retirada anual de cendres a contenidor metàl·lic situat al voltant de la sala de calderes	0,02	0,5	9	25	107,2463768
Total retirada de cendres					107,25 €

## 4_-Resum_imports_concurs
(TAULA 4)
RESUM VALORS DE PARTIDA DEL CONCURS
Taula 4.1 Preus manteniment preventiu	IVA NO INCLÒS	IVA INCLÒS	Unitat
Total Manteniment inicial de les instal·lacions	925,00	1.119,25	€
Total Manteniment anual de les instal·lacions	2.150,00	2.601,50	€/any
Total retirada de cendres	107,25	129,77	€/any
Total manteniment anual de les instal·lacions+ retirada cendres	2.257,25	2.731,27	€/any

Taula 4.2 Costos hora	IVA NO INCLÒS	IVA INCLÒS	Unitat	Observacions
Cost Hora oficial 1ª inclòs despeses directes i indirectes	25,00	30,25	€/h	Horari laboral de 7 a 20 hores
Cost Hora d’ajudant, inclòs despeses directes i indirectes	20,00	24,20	€/h	Horari laboral de 7 a 20 hores
Cost Hora oficial 1ª inclòs despeses directes i indirectes	50,00	60,50	€/h	Resta d’horari
Cost Hora d’ajudant, inclòs despeses directes i indirectes	40,00	48,40	€/h	Resta d’horari