## Presupuesto
REHABILITACIÓ DELS CARRERS DEL CASC ANTIC DE PLANOLES
Pressupost
Codi | Ut | Resum | Quant. | Preu | Import
01 |  | TREBALLS PREVIS
PD_1048 | ut | CARTELL TEMPORAL D'OBRA DE 160x175 CM. | 1 | 750 | 750
Subminitrament i col.locació de cartell temporal d'obra col·locat en lloc visible dins de l'àmbit de l'obra, fet de lama de ferro galvanitzat, de gruix no deformable, o d’alumini extrudit, de gruix estàndard. Suports verticals amb tub o perfil de ferro galvanitzat, col.locat a una alçada que garanteixi una visibilitat òptima, amb vinil imprès en quadricromia, mat i adhesiu col·locat el suport. Dimensions de 160x175 cm. amb el contingut facilitat pel promotor de l'obra, i el logotip de les diferents corporacions, amb els colors i la tipografia exigida donant compliment als requisits de comunicació del pla de recuperació, transformació i resilència finançat per l'Unió Europea - Next Generation, totalment instal.lat.
ETP.07 | ut | REPLANTEIG TOPÒGRAF | 2 | 550.2 | 1100.4
Replanteig de diferents fases de l'obra realitzat per topògraf.
ETP.05 | ut | PROVISIONAL D'AIGUA | 1 | 351.75 | 351.75
Instal.lació provisional d'aigua des de la xarxa municipal, per tota la durada de l'obra.
ETP.06 | ut | GRUP ELECTRÒGEN 6 kVA | 1 | 650 | 650
Grup electrògen de funcionament manual, amb motor dièsel, Kohler i alternador Sincro monofàsic de 230 V de tensió i 50 Hz de freqüència a 1500 r.p.m., de 6 kVA de potència de funcionament principal (PRP) i 7 kVA de potència de funcionament de temps limitat (LTP), de 1300x580x1298 mm, amb quadre elèctric de protecció, distribució i control per a arrencada manual. Inclou consum de combustible durant tota l'obra.
ETP.04 | ut | WC QUÍMIC 1,20x1,20 M. | 1 | 500.5 | 500.5
Col.locació de WC pels treballadors connectat a la xarxa d'aigua i amb connexió de les aigües fecals. Temps estimat de 12 mesos.
3352.65
02 |  | ENDERROCS
PD_79 | ml | TALL AMB DISC DE PAVIMENT | 20 | 13.68 | 273.6
Tall del paviment asfàltic, formigó o llosa de pedra amb màquina de disc d'aigua, neteja i retirada de runes.
021200070 | m2 | EXTRACCIÓ DE PAVIMENT | 755.432 | 13.95 | 10538.28
Extracció de paviment format per lloses de pedra preses amb morter de ciment i rejuntades sobre base de formigó de 15-20 cm. de gruix, peces de panot de formigó prefabricades preses amb morter de ciment i rejuntades sobre base de formigó de 15-20 cm. de gruix, vorades de pedra aferrada amb formigó i rejuntades, paviment de formigó de 15-20 cm. de gruix, a màquina amb martell trencador. Inclou neteja i retirada de runes.
021200090 | m2 | EXTRACCIÓ PAVIMENT ASFÀLTIC | 179.4 | 12.77 | 2290.94
Extracció de paviments de macadam i capa asfàltica de 7-10 cm. de gruix, a màquina amb martell trencador. Inclou neteja i retirada de runes.
PD_222 | m2 | FRESAT DE PAVIMENT ASFÀLTIC | 398 | 3.64 | 1448.72
Fresat de paviment asfàltic a màquina amb un gruix de 4-7 cm.
010200022 | m2 | EXTRACCIÓ PAVIMENT LLOSA DE PEDRA | 78 | 19.04 | 1485.12
Extracció de paviment de lloses de pedra preses amb morter de ciment sobre base de formigó de 15-20 cm. de gruix, a mà i amb ajuda d'eines elèctriques per posterior reparació. Inclou neteja, retirada de runes i acopi de la llosa per posterior utilització.
010200024 | ut | EXTRACCIÓ D'EMBORNAL | 7 | 49.84 | 348.88
Demolició d'embornal urbà prefabricat de formigó, amb martell pneumàtic, sense deteriorar els col·lectors que poguessin enllaçar amb ell i condicionant els seus extrems. Fins i tot p/p de demolició de la solera de suport, recuperació de marc i reixeta, neteja, aplec, retirada i càrrega manual de runa sobre camió o contenidor.
010200023 | ml | EXTRACIÓ DE REIXA AIGÜES PLUVIALS | 14.8 | 60.43 | 894.36
Demolició de reixa de recollida d'aigües pluvials d'amplada variable, formada per canal d'obra i reixa de fundició o acer, amb martell pneumàtic, sense deteriorar els col·lectors que poguessin enllaçar amb ell i condicionant els seus extrems. Fins i tot p/p de recuperació de marc i reixa, neteja, aplec, retirada i càrrega manual de runa sobre camió o contenidor.
010200025 | m2 | SANEJAT DE PAVIMENT DE LLOSA DE PEDRA | 182 | 14.52 | 2642.64
Treballs de sanejat del paviment de llosa de pedra que es conserva. Inclou repicat del rejuntat de morter a mà i amb ajuda d'eines elèctriques, neteja i retirada de runes.
010200020 | m3 | TRANSPORT DE RUNES | 226.186 | 24.24 | 5482.75
Transport de runes amb camió carregat a mà o a màquina. Inclou taxes d'abocador.
25405.29
03 |  | MOVIMENT DE TERRES
PD_310 | m3 | EXCAVACIÓ A CEL OBERT T/FLUIXOS | 78.925 | 11.06 | 872.91
Excavació a cel obert en terrenys fluixos, a màquina. Partida a regularitzar.
PD_330 | m3 | EXCAVACIÓ RASES I POUS T/DURS | 6.05 | 46.13 | 279.09
Excavació de terres a cel obert per formació de rases i pous fins a una profunditat de 2 m. enterreny dur, amb mitjans mecànics, fins assolir la cota de profunditat indicada en el projecte. Inclús transport de la maquinaria, refinat de paraments i fons d'excavació, extracció de terres fora de l'excavació, retirada dels materials excavats i càrrega a camió.
PD_358 | m3 | EXCAVACIÓ RASES INSTAL. T/DURS | 74.09 | 31.41 | 2327.17
Excavació de terres a cel obert per formació de rases d'instal.lacions fins a una profunditat de 2 m. enterreny dur, amb mitjans mecànics, fins assolir la cota de profunditat indicada en el projecte. Inclús transport de la maquinaria, refinat de paraments i fons d'excavació, extracció de terres fora de l'excavació, retirada dels materials excavats i càrrega a camió.
PD_396 | m3 | TRANSPORT DE TERRES CAMIÓ | 190.872 | 9.52 | 1817.1
Càrrega i transport de terres amb camió dels productes procedents de l'excavació de qualsevol tipus de terreny a abocador específic, instal·lació de tractament de residus de construcció i demolició externa a l'obra o centre de valorització o eliminació de residus, situat a una distància màxima de 20 km., considerant el temps d'espera per a la càrrega en obra, anada, descàrrega, tornada i taxes de l'abocament.
041100020 | m3 | PICONAT DE RASES AMB MATERIAL GRANULAR | 47.96 | 49.51 | 2374.5
Estesa i piconat de terres en rases, a màquina, per capes, i un grau de compactació del 95% del Próctor normal.
7070000020 | m3 | SUBBASE DE TOT-U | 52.6 | 45.92 | 2415.39
Estesa i piconat de tot-u a cel obert, a màquina, per capes de 25 cm. de gruix, i un grau de compactació del 98 % del proctor modificat.
10086.16
04 |  | SANEJAMENT
360400201 | ml | TUB PVC CORRUGAT 400 MM. | 14.5 | 35.68 | 517.36
Subministrament i col.locació al fons de la rasa de tub de PVC corrugat per sanejament sense pressió, sèrie SN-8 de rigidesa anular nominal 8 KN/m2., de 400 mm. de diàmetre exterior segons UNE-EN 1401-1 i amb un pendent de l'1,5%. Inclou p.p. d'accessoris, peces especials, juntes, etc.
7120000075 | ml | CANAL INTERCEPTORA D-400 RC30 755x335x300 MM. | 22.95 | 170 | 3901.5
Sumbinistrament i col.locació de canal prefabricada interceptora d'aigua de 30 cm. d'amplada, amb caixó prefabricat i reixa de fundició, de la marca Fundición Dúctil Benito model D-400 model RC30 de 755x335x300 mm. o similar, totalment instal.lada i connectada a la xarxa.
360100400 | ml | CANAL INTERCEPTORA D-400 RC50 980x550x395 MM. | 9.55 | 210 | 2005.5
Sumbinistrament i col.locació de canal prefabricada interceptora d'aigua de 50 cm. d'amplada, amb caixó prefabricat i reixa de fundició, de la marca Fundición Dúctil Benito model D-400 model RC50 de 980x550x395 mm. o similar, totalment instal.lada i connectada a la xarxa.
PD_464 | ut | EMBORNAL DE 605x350 MM. | 10 | 399.98 | 3999.8
Subministrament i muntatge d'embornal prefabricat de formigó IMBO 8 de Benito o similar per a recollida d'aigües pluvials, col·locat sobre sola de formigó en massa HM-20/P/20/X0 de 10 cm. d'espessor i reixa de fosa dúctil normalitzada classe D-400 segons UNE-EN 124 de 725x415 mm. model Duna de Benito o similar, compatible amb superfícies de llamborda, formigó o asfalt en calent, abatible i antirobatori, amb marc de ferro colat del mateix tipus, enrasada al paviment. Totalment instal·lat i connexionat a la xarxa general de desguàs.
360400202 | ut | POU DE REGISTRE DE 800 MM. | 1 | 825.02 | 825.02
Pou de registre format amb anells de formigó prefabricat de 800 mm. de diàmetre nominal i 1,50 m. d'altura nominal, sobre solera de 30 cm. de gruix de formigó armat HM-20/B/20/XC2, encast del cos del col·lector 10 cm. en aquesta solera, lleugerament armada amb malla electrosoldada ME 20x20 Ø 8-8 B 500 T 6x2,20 UNE-EN 10080 i llosa al voltant de la boca del con de 150x150 cm i 20 cm de gruix de formigó en massa HM-20/B/20/XC2, amb tancament de tapa circular i marc de ferro colat classe D-400 segons UNE-EN 124, instal·lat en voreres, zones per als vianants o aparcaments comunitaris. El preu inclou els equips i la maquinària necessaris per al desplaçament i la disposició en obra dels elements, però no inclou l'excavació ni el replé del extradós.
360400200 | ut | CONNEXIÓ A LA XARXA | 1 | 583.37 | 583.37
Treballs de connexió a la xarxa municipal existent de nou col.lector de sanejament. S'inclou excavació, treball de connexió, material necessari i reomplert de la rasa.
11832.55
05 |  | INSTAL.LACIONS
7230000510 | ml | TUB FLEXIBLE PVC 160 MM. | 292 | 7.6 | 2219.2
Subministrament i col.locació de tub flexible de paret múltiple amb resistència a compressió superior a 450 N tipus N, de 160 mm. de diàmetre.
7120000074 | m3 | REOMPLERT DE RASES AMB FORMIGÓ | 70.08 | 89.36 | 6262.35
Reomplert de la part superior de les rases que creuen els carrers amb formigó HM-10/B/20/XC2 de 15-20 cm. de gruix, vibrat, amb acabat reglejat.
722000165 | ml | COL.LOCACIÓ PLACA PROTECTORA PE | 132 | 4.5 | 594
Col.locació de placa protectora de PE, subministrada per l'empresa encarregada de realitzar la instal.lació elèctrica.
NPAL0006 | ut | COL.LOCACIÓ DE CGP A FAÇANA | 14 | 789.12 | 11047.68
Treballs de col.locació de CGP a la façana de cada edifici. Inclou formació de forat, col.locació de la caixa, col.locació de 3 tubs de PVC de 160 mm. de diàmetre sobre base de formigó i acabat de la façana igual a l'existent.
NPAL0003 | ut | TREBALLS ELÈCTRICS EMPRESA AUTORITZADA | 1 | 34977.97 | 34977.97
Realització de treballs elèctrics per empresa autoritzada. NOTA: L'ADAPTACIÓ DE LA INSTAL.LACIÓ INTERIOR DE CADA PROPIETAT A LA NOVA XARXA SUBTERRÀNEA, ANIRÀ A CÀRREC DELS PROPIETARIS QUE HAURAN D'ASSUMIR EL COST. Inclou: - Esteses 1 C 3x1x240-1x150 mm² per rasa o tubular. - Esteses cable RZ 3x95/80 Al grapat per façana - Esteses cable RZ 2x16 Al grapat per façana - Conversions subterrànies en façana per cable fins a 3x1x24+1x150mm2 - Empalmament reductors de línia de baixa tensió amb Cable RV240 a - Caixes Generals de Protecció per a 100 A - Caixes de distribució d'urbanitzacions CDU - Caixes de seccionament amb 3 bases porta fusibles de 400 A - Caixes General de Protecció per a 160 A - Canals de protecció cables BT - Preses de terra del neutre a CDU o CS - Connexionats de línia de baixa tensió - Cartutxs fusibles tipus NH amb indicador de fusió - Verificació rigidesa dielèctrica cables BT - Adequació escomeses existents a nova CDU instal·lada. - Marcar, mesurar i confeccionar pla línies BT subterrànies. - Confecció de projecte de variant de línia de baixa tensió - Redacció i preparació documents per a signatura de permisos - Direcció d'obra i CFO
NPAL0005 | ut | TREBALLS ENDESA DISTRIBUCIÓN | 1 | 10000 | 10000
Treballs d'adequació de les instal.lacions existents i drets de supervisió de l'empresa ENDESA DISTRIBUCIÓN ELÉCTRICA, SLU, segons referència de sol.licitud. Inclou desmuntatge de línies aèries, recolzaments de fusta, recolzaments de formigó i palometes existents.
7230000086 | ut | MODIFICACIÓ ESCOMESA AIGUA | 18 | 223.75 | 4027.5
Modificació d'escomesa d'aigua existent amb tub de polietilè d'alta densitat de 32 mm. de diàmetre nominal, 16 Bars de PN segons UNE 53-131-90 i collarí simple per connexió a tub de polietilè d'alta densitat de 110 mm. i aixeta de bola de 3/4. Grau de dificultat mitjà i col.locat al fons de la rasa. Inclòs petita obra civil, accessoris i connexions a les xarxes interiors existents.
69128.7
06 |  | TREBALLS DE PALETA
PD_505 | m3 | FORMIGÓ DE NETEJA | 1.294 | 125.51 | 162.41
Capa de formigó de neteja i anivellació de fons de fonamentació, de 10 cm. d'espessor, de formigó HM-150/B/20/X0, fabricat en central i abocament amb bomba, en el fons de l'excavació prèviament realitzada.
PD_599 | m2 | ENCOFRAT DE MUR | 20.72 | 44.56 | 923.28
Muntatge d'encofrat recuperable de fusta en mur, muntatge i desmuntatge de sistema d'encofrat amb acabat tipus industrial per quedar vist, realitzat amb panells metàl·lics modulars, amortitzables en 150 usos. Inclús filferro de lligar, separadors, passamurs per a pas dels tensors i líquid desencofrant, per evitar l'adherència del formigó a l'encofrat.
PD_544 | m3 | MUR DE FORMIGÓ ARMAT | 5.005 | 443.4 | 2219.22
Mur de formigó armat de 50 cm. d'amplada, realitzat amb formigó HA-25/F/20/XC2 fabricat en central, i abocament des de camió, i acer UNE-EN 10080 B 500 S, amb una quantia aproximada de 50 kg/m³. Inclús armadures filferro de lligar, i separadors. El preu inclou l'elaboració de la ferralla (tall, doblegat i conformat d'elements) en taller industrial i el muntatge en el lloc definitiu de la seva col·locació en obra.
PD_784 | m3 | FORMACIÓ D'ESCALA | 0.891 | 1791.17 | 1595.93
Llosa d'escala de formigó armat amb esglaonat de formigó, realitzada amb formigó HA-25/F/20/XC2 fabricat en central, i abocament amb cubilot, i acer UNE-EN 10080 B 500 S, amb una quantia aproximada de 75 kg/m2; muntatge i desmuntatge de sistema d'encofrat, amb acabat tipus industrial per anar vist als laterals, en planta a menys de 3 m d'altura, format panells metàl·lics modulars amortitzables en 150 usos, estructura de suport amb puntals metàl·lics amortitzables en 150 usos. Inclús filferro de lligar, separadors i líquid desencofrant per evitar l'adherència del formigó a l'encofrat.
PD_77 | ut | ASSAJOS DE QUALITAT | 1 | 120 | 120
Realització dels diferents assajos dels materials (formigó, acer, etc.) i proves d'obra acabada segons CTE.
360300270 | ut | MODIFICACIÓ SERVEIS I ARQUETES | 75 | 82.45 | 6183.75
Modificació de les arquetes existents d'enllumenat públic, telefonia i BT, que sigui necessari per adaptar-les a les noves rasants. Inclou mà d'obra i materials.
090300040 | kg | ESCOSELLS METÀL.LICS S-275-JR | 530 | 3.25 | 1722.5
Acer corten UNE-EN 10025 S275JR, en perfils laminats en calent tipus passamà de dimensions 350x10 mm., amb unions soldades a taller. El preu inclou les soldadures, els talls, les escapçadures, les peces especials, els casquets i els elements auxiliars de muntatge.
090300041 | ut | AFECTACIÓ DE SERVEIS | 1 | 10101.66 | 10101.66
Treballs de reparació dels serveis subterranis afectats durant les obres.
23028.75
07 |  | PAVIMENTS
7150000030 | ml | VORADA GRANÍTICA 15x15 CM. | 550.8 | 40.03 | 22048.52
Subministrament i col.locació de vorada granítica de 15x15 cm. de secció, longitud de 50 cm., arestes mortes de 3 mm., cares vistes i cantells serrats, per a col·locació en vials, rejuntada i muntada sobre base de formigó en massa HM-20/P/20/X0 de 20 cm. d'espessor i 10 cm. d'amplada a cada costat del vorera, abocament des de camió, estès i vibrat, amb acabat reglejat, segons pendents del projecte i col·locat sobre explanada amb índex CBR > 5 (California Bearing Ratio), no inclosa en aquest preu.
060100280 | m2 | PAVIMENT FORMIGÓ 20 CM. REGLEJAT | 986.04 | 26.97 | 26593.5
Paviment de formigó de 20 cm. de gruix amb formigó HM-30/B/20/X0 buidat des de cuba i vibrat, amb acabat reglejat reforçat amb fibra de vidre. Inclou encofrat per canvis de gruixos dels paviments d'acabat, treballs d'estesa de formigó, vibratge i tall de juntes cada 25 m2. o 8 m. de longitud màxima. Fet per fases.
230713090 | m2 | PAVIMENT DE LLOSA DE PEDRA | 855 | 75.01 | 64133.55
Subministrament i col.locació de paviment de llosa de pedra del país de gruix variable, col.locades amb morter M-5a. S'inclou rejuntat.
7120000078 | m2 | REJUNTAT DE PAVIMENT DE LLOSA DE PEDRA | 182 | 26.2 | 4768.4
Treballs de rejuntat de paviment de llosa de pedra existent amb morter M-5a.
270800540 | m2 | LLAMBORDA BREINCO VS5 PETRA 30x15x10 CM. | 115.5 | 99.49 | 11491.1
Subministrament i col.locació de llamborda de la marca Breinco o similar model VS5 Petra de 30x15x10 cm. amb separadors de 3 mm. Top Complete color black, col.locat a l'estesa sobre paviment de morter fet a obra 3,5:1 de sorra rentada i gruix regular de 40 mm., enllardat de les peces amb ciment cola PCI Pericol Carralit de Basf i rejuntat de les peces amb sorra seca, fet per fases. Inclou entregues a tapes de serveis.
7120000077 | m2 | PAVIMENT DE FORMIGÓ REMOLINAT | 252.1 | 25.48 | 6423.51
Paviment continu exterior de formigó amb junts, de 20 cm d'espessor, realitzat amb formigó HM-30/B/20/X0+XF4+XM1 fabricat en central i abocament des de camió, estès i vibrat manual mitjançant regla vibrant; tractat superficialment amb capa de trànsit de morter decoratiu de rodolament per a paviment de formigó, color blanc, compost de ciment, àrids de sílice, additius orgànics i pigments, amb un rendiment aproximat de 3 kg/m², espolsat manualment sobre el formigó encara fresc i posterior remolinat mecànic de tota la superfície fins aconseguir que el morter quedi completament integrat en el formigó. Inclou tall de juntes.
PD_672 | m2 | MALLA ELECTROSOLDADA 200x200x6 | 264.706 | 3.26 | 862.94
Subministrament i col.locació de malla d'acer corrugat B 500 SD, de límit elàstic 5.100 Kp./cm2., de mesures de quadrícula 20x20 cm., 6 mm. de diàmetre, col.locada verticalment per tancament d'espai inferior, amb soldadura.
7120000070 | m2 | PAVIMENT AC11 SURF D GRANÍTIC 7 CM. | 856 | 24.98 | 21382.88
Subministrament, estesa i piconatge de paviment de mescla bituminosa contínua en calent de composició densa per a capa de rodadura AC11 surf D de 7 cm. de gruix amb granulometria granítica i compactada al 98% de l'assaig marshall. S'inclou regularització del terreny amb MBC i reg d'adherència.
7120000076 | ut | OBRES NO PREVISTES A JUSTIFICAR | 1 | 14836.1 | 14836.1
Obres no previstes a justificar.
172540.5
08 |  | ACABATS
PD_53 | m2 | TAULONS DE FUSTA LAMINADA | 7.15 | 236.95 | 1694.19
Subministrament i col.locació de taulons de fusta d'abet nòrdic (Epicea Abies) de 100x50 mm. tractats a l'autoclau i muntats sobre mur de formigó prèvia col.locació de rastrells de 40x30 mm. tractats a l'autoclau i col.locats cada 60 cm., segons indicacions i característiques de projecte. Inclou tornilleria, tractament per protecció a fongs i insectes xylòfags, tiny i dues mans de vernís.
0410050200 | m3 | APORTACIÓ DE TERRA VEGETAL | 1.8 | 59.45 | 107.01
Aportació de terra vegetal de 30 cm. de gruix, estesa a màquina. Partida a regularitzar.
7105080200 | ut | BES D.18/22 MM. | 2 | 227.35 | 454.7
Subministrament i plantació de Bes de 18/22 mm. de diàmetre.
2255.9
09 |  | MESURES DE SEGURETAT
S1019 | ut | MESURES DE SEGURETAT | 1 | 4500 | 4500
Mesures de seguretat segons pressupost de l'estudi de seguretat i salut.
4500
10 |  | GESTIÓ DE RESIDUS
PD_1762 | ut | GESTIÓ DE RESIDUS | 1 | 1500 | 1500
Classificació a peu d'obra dels residus de construcció separant-los en fraccions (formigó, ceràmics, metalls, fustes, vidres, plàstics, papers o cartons i residus perillosos), dins de l'obra en la que es produeixin, amb mitjans manuals. Inclou càrrega, transport a abocador autoritzat i pagament de taxes.
1500
| SUMA TOTAL |  |  |  | 323630.5