## Full1
Reurbanització part del casc antic de Vallfogona de Ripollès
Pressupost
Código | Nat | Ud | Resumen | Comentario | N | Longitud | Anchura | Altura | Cantidad | CanPres | Pres | ImpPres
Cap. 01 | Capítol |  | Demolicions enderroc i moviment de terres . | [6 empty] | 1 | 13415.06 | 13415.06
P2143-4RQS | Partida | m2 | Arrencada pavim. pedra nat.,compres.aplec p/aprofit.,càrrega manual | [6 empty] | 450.32 | 18.42 | 8294.89
A0D-0007 | Ma d’obra | h | Manobre | [6 empty] | 0.5 | 23.8 | 11.9
A0E-000A | Ma d’obra | h | Manobre especialista | [6 empty] | 0.2 | 23.03 | 4.61
C111-0056 | Maquinària | h | Compressor+dos martells pneumàtics | [6 empty] | 0.1 | 16.64 | 1.66
A%AUX0010150 | Altres | % | Despeses auxiliars sobre la mà d'obra | [6 empty] | 0.165 | 1.5 | 0.25
|  | Spc0010 |  | Paviment carrer Milany | 1 | 409.38 | 1 | 0 | 409.38
|  | Spc0010 |  | Increment 10 % de merma | 1 | 409.38 | 0.1 | 0 | 40.94
[9 empty] | Total P2143-4RQS | 450.32 | 18.42 | 8294.89
P2146-DJ5J | Partida | m2 | Demol.pavim. form. g fins a 20 cm,ampl.més de 2 m,retro.+mart.trencad. + càrrega cam. mec. | [6 empty] | 450.32 | 5.08 | 2287.63
C115-00EE | Maquinària | h | Retroexcavadora amb martell trencador | [6 empty] | 0.061 | 68.54 | 4.18
C138-00KQ | Maquinària | h | Pala carregadora s/pneumàtics 15 a 20 t | [6 empty] | 0.008 | 112.17 | 0.9
A%AUX0010150 | Altres | % | Despeses auxiliars sobre la mà d'obra | [6 empty] | 0 | 1.5 | 0
|  | Spc0010 |  | Paviment carrer Milany | 1 | 409.38 | 1 | 0 | 409.38
|  | Spc0010 |  | Increment 10 % de merma | 1 | 409.38 | 0.1 | 0 | 40.94
[9 empty] | Total P2146-DJ5J | 450.32 | 5.08 | 2287.63
P2214-AYNM | Partida | m3 | Excav.p/caixa pav.,terreny compact.(SPT 20-50),pala excav.,+càrr.directa s/camió | [6 empty] | 319.8 | 5.25 | 1678.95
C139-00LK | Maquinària | h | Pala excavadora giratòria s/pneumàtics 15 a 20 t | [6 empty] | 0.045 | 116.73 | 5.25
A%AUX0010150 | Altres | % | Despeses auxiliars sobre la mà d'obra | [6 empty] | 0 | 1.5 | 0
|  | Spc0010 |  | Excavació sota la base formació de la caixa | 1 | 409.38 | 1 | 0.15 | 61.41
|  | Spc0010 |  | Increment 10 % de merma | 1 | 409.38 | 0.1 | 0.15 | 6.14
|  | Spc0010 |  | Excavació caixa carrer Capella | 1 | 125 | 1 | 0.5 | 62.5
|  | Spc0010 |  | Excavació caixa pujada del castell | 1 | 126.5 | 3 | 0.5 | 189.75
[9 empty] | Total P2214-AYNM | 319.8 | 5.25 | 1678.95
P21G3-DJ1J | Partida | m | Demol.claveguera fins a 30 cm,form.vibrpr.,m.mec.+càrrega cam. | [6 empty] | 202.5 | 1.6 | 324
C13C-00LP | Maquinària | h | Retroexcavadora s/pneumàtics 8 a 10t | [6 empty] | 0.024 | 66.76 | 1.6
A%AUX0010150 | Altres | % | Despeses auxiliars sobre la mà d'obra | [6 empty] | 0 | 1.5 | 0
|  | Spc0010 |  | Demolició colector | 1 | 90 | 0 | 0 | 90
|  | Spc0010 |  |  | 1 | 45 | 0 | 0 | 45
|  | Spc0010 |  | Demolició imprevistos | 0.1 | 135 | 0 | 0 | 13.5
|  | Spc0010 |  | Demolició connexions | 27 | 2 | 0 | 0 | 54
[9 empty] | Total P21G3-DJ1J | 202.5 | 1.6 | 324
P242-DYSW | Partida | m3 | Càrrega mec.+transp.terres no contaminades,reutilitz.obra,camió 12t,rec.més de 2 i fins a 5 km | [6 empty] | 143.28 | 5.79 | 829.59
C138-00KQ | Maquinària | h | Pala carregadora s/pneumàtics 15 a 20 t | [6 empty] | 0.021 | 112.17 | 2.36
C154-003M | Maquinària | h | Camió transp.12 t | [6 empty] | 0.058 | 59.21 | 3.43
A%AUX0010100 | Altres | % | Despeses auxiliars sobre la mà d'obra | [6 empty] | 0 | 1 | 0
|  | Spc0010 |  | Paviment carrer Milany carrega i transport amb esponjament | 1.3 | 409.38 | 1 | 0.25 | 133.05
|  | Spc0010 |  | Increment 10 % de merma | 1 | 409.38 | 0.1 | 0.25 | 10.23
[9 empty] | Total P242-DYSW | 143.28 | 5.79 | 829.59
[9 empty] | Total Cap. 01 | 1 | 13415.06 | 13415.06
Cap. 02 | Capítol |  | Obertura de rases per instal·lacions | [6 empty] | 1 | 4348.42 | 4348.42
P221D-DZ2Q | Partida | m3 | Excav. rasa instal.,hfins a 1 m,terreny tràns.(SPT >50),retro.,+terres deix.vora | [6 empty] | 99.36 | 13.15 | 1306.58
C13C-00LP | Maquinària | h | Retroexcavadora s/pneumàtics 8 a 10t | [6 empty] | 0.197 | 66.76 | 13.15
A%AUX0010150 | Altres | % | Despeses auxiliars sobre la mà d'obra | [6 empty] | 0 | 1.5 | 0
|  | Spc0010 |  | Obertura de rasa per nou colector |  |  |  |  | 0
|  | Spc0010 |  | Carrer Milany entre Baixada al Meridià Verd fins la plaça | 1 | 90 | 0.6 | 0.7 | 37.8
|  | Spc0010 |  | Carrer Milany entre la Plaça fins final carrer Prta de l'Om | 1 | 45 | 0.6 | 0.7 | 18.9
|  | Spc0010 |  | Carrer Capella | 1 | 35 | 0.6 | 1.2 | 25.2
|  | Spc0010 |  | Pujada del Castell | 1 | 18 | 0.6 | 1.2 | 12.96
|  | Spc0010 |  | Excavació de rasa instal·lació enllumenat | 1 | 25 | 0.3 | 0.6 | 4.5
[9 empty] | Total P221D-DZ2Q | 99.36 | 13.15 | 1306.58
P2255-DPGO | Partida | m3 | Rebliment+picon.rasa,ampl.fins a 0,6 m,mat.adeq.excav.,gfins a 25 cm,picó vibrant de combustible,95%PM | [6 empty] | 123.12 | 22.77 | 2803.44
A0E-000A | Ma d’obra | h | Manobre especialista | [6 empty] | 0.5 | 23.03 | 11.52
C13A-00FQ | Maquinària | h | Safata vibrant combustible,plac.60cm | [6 empty] | 0.5 | 6 | 3
C13C-00LP | Maquinària | h | Retroexcavadora s/pneumàtics 8 a 10t | [6 empty] | 0.121 | 66.76 | 8.08
A%AUX0010150 | Altres | % | Despeses auxiliars sobre la mà d'obra | [6 empty] | 0.115 | 1.5 | 0.17
|  | Spc0010 |  | Rebliment rasa per nou colector |  |  |  |  | 0
|  | Spc0010 |  | Carrer Milany entre Baixada al Meridià Verd fins la plaça | 1 | 90 | 0.6 | 0.7 | 37.8
|  | Spc0010 |  | Carrer Milany entre la Plaça fins final carrer Prta de l'Om | 1 | 45 | 0.6 | 0.7 | 18.9
|  | Spc0010 |  | Carrer Capella | 1 | 35 | 0.6 | 1.2 | 25.2
|  | Spc0010 |  | Plana del Castell | 1 | 33 | 0.6 | 1.2 | 23.76
|  | Spc0010 |  | Pujada del Castell | 1 | 18 | 0.6 | 1.2 | 12.96
|  | Spc0010 |  | Rebliment rasa enllumenat | 1 | 25 | 0.3 | 0.6 | 4.5
[9 empty] | Total P2255-DPGO | 123.12 | 22.77 | 2803.44
P2218-566F | Partida | m3 | Excavació pou hfins a 2 m,terr.compact.,m.mec.,càrrega | [6 empty] | 16 | 14.9 | 238.4
A0D-0007 | Ma d’obra | h | Manobre | [6 empty] | 0.05 | 23.8 | 1.19
C13C-00LP | Maquinària | h | Retroexcavadora s/pneumàtics 8 a 10t | [6 empty] | 0.205 | 66.76 | 13.69
A%AUX0010150 | Altres | % | Despeses auxiliars sobre la mà d'obra | [6 empty] | 0.012 | 1.5 | 0.02
|  | Spc0010 |  | Excavació per pou | 8 | 1 | 1 | 2 | 16
[9 empty] | Total P2218-566F | 16 | 14.9 | 238.4
P2218-566E | Partida | m3 | Excavació pou hfins a 2m,terr.tràns.,m.mec.,càrrega | [6 empty] | 0 | 19.03 | 0
A0D-0007 | Ma d’obra | h | Manobre | [6 empty] | 0.05 | 23.8 | 1.19
C13C-00LP | Maquinària | h | Retroexcavadora s/pneumàtics 8 a 10t | [6 empty] | 0.267 | 66.76 | 17.82
A%AUX0010150 | Altres | % | Despeses auxiliars sobre la mà d'obra | [6 empty] | 0.012 | 1.5 | 0.02
[9 empty] | Total P2218-566E | 0 | 19.03 | 0
[9 empty] | Total Cap. 02 | 1 | 4348.42 | 4348.42
Cap. 03 | Capítol |  | Instal·lacions de desguas | [6 empty] | 1 | 30180.3 | 30180.3
PD06-VO3O | Partida | u | Pou reg.pec.form.pref.,d=80cm+h=1,6m,+solerad/solera mitja canya d/formigó en massa HM - 20 / B / 20 / X0,g<15cm,1.2x1,2m,p/tub | [6 empty] | 8 | 582.87 | 4662.96
PDB3-E9EI | Partida | u | Solera mitja canya d/formigó en massa HM - 20 / B / 20 / X0,g<15cm,1.2x1,2m,p/tub D=40cm | [6 empty] | 1 | 87.24 | 87.24
A0D-0007 | Ma d’obra | h | Manobre | [6 empty] | 0.32 | 23.8 | 7.62
A0F-000S | Ma d’obra | h | Oficial 1a d'obra pública | [6 empty] | 0.32 | 27.53 | 8.81
B06F1-I0IL | Material | m3 | Formigó en massa HM - 20 / B / 20 / X0 quant.ciment 200kg/m3, aigua/ciment =< 0.6 | [6 empty] | 0.672 | 105 | 70.56
A%AUX0010150 | Altres | % | Despeses auxiliars sobre la mà d'obra | [6 empty] | 0.164 | 1.5 | 0.25
[9 empty] | Total PDB3-E9EI | 1 | 87.24 | 87.24
PDB6-5CAE | Partida | m | Paret pou circ.D=80cm,peces form.pref.,col.1:6 | [6 empty] | 1.6 | 78.75 | 126
A0D-0007 | Ma d’obra | h | Manobre | [6 empty] | 0.4 | 23.8 | 9.52
A0F-000S | Ma d’obra | h | Oficial 1a d'obra pública | [6 empty] | 0.4 | 27.53 | 11.01
B07F-0LT4 | Partida | m3 | Morter ciment pòrtland+fill.calc. CEM II/B-L,sorra,250kg/m3 ciment,1:6,5N/mm2,elab.a obra | [6 empty] | 0.005 | 100.19 | 0.5
A0E-000A | Ma d’obra | h | Manobre especialista | [6 empty] | 1 | 23.03 | 23.03
B011-05ME | Material | m3 | Aigua | [6 empty] | 0.2 | 2.23 | 0.45
B03L-05N7 | Material | t | Sorra p/morters | [6 empty] | 1.63 | 22.79 | 37.15
B055-067M | Material | t | Ciment pòrtland+fill.calc. CEM II/B-L 32,5R, & sacs | [6 empty] | 0.25 | 151.05 | 37.76
C176-00FX | Maquinària | h | Formigonera 165l | [6 empty] | 0.7 | 2.24 | 1.57
A%AUX0010100 | Altres | % | Despeses auxiliars sobre la mà d'obra | [6 empty] | 0.23 | 1 | 0.23
[9 empty] | Total B07F-0LT4 | 0.005 | 100.19 | 0.5
BDD5-0M3U | Material | m | Peça cilíndrica form.pou circ. DE=80cm,pref. | [6 empty] | 1.05 | 48.31 | 50.73
C13C-00LP | Maquinària | h | Retroexcavadora s/pneumàtics 8 a 10t | [6 empty] | 0.1 | 66.76 | 6.68
A%AUX0010150 | Altres | % | Despeses auxiliars sobre la mà d'obra | [6 empty] | 0.205 | 1.5 | 0.31
[9 empty] | Total PDB6-5CAE | 1.6 | 78.75 | 126
PDBD-H86M | Partida | u | Graó p/pou registre polipropilè armat,250x350x250mm,col.morter 1:6 | [6 empty] | 6 | 22.05 | 132.3
A0D-0007 | Ma d’obra | h | Manobre | [6 empty] | 0.3 | 23.8 | 7.14
A0F-000S | Ma d’obra | h | Oficial 1a d'obra pública | [6 empty] | 0.3 | 27.53 | 8.26
B07F-0LT4 | Partida | m3 | Morter ciment pòrtland+fill.calc. CEM II/B-L,sorra,250kg/m3 ciment,1:6,5N/mm2,elab.a obra | [6 empty] | 0.009 | 100.19 | 0.9
A0E-000A | Ma d’obra | h | Manobre especialista | [6 empty] | 1 | 23.03 | 23.03
B011-05ME | Material | m3 | Aigua | [6 empty] | 0.2 | 2.23 | 0.45
B03L-05N7 | Material | t | Sorra p/morters | [6 empty] | 1.63 | 22.79 | 37.15
B055-067M | Material | t | Ciment pòrtland+fill.calc. CEM II/B-L 32,5R, & sacs | [6 empty] | 0.25 | 151.05 | 37.76
C176-00FX | Maquinària | h | Formigonera 165l | [6 empty] | 0.7 | 2.24 | 1.57
A%AUX0010100 | Altres | % | Despeses auxiliars sobre la mà d'obra | [6 empty] | 0.23 | 1 | 0.23
[9 empty] | Total B07F-0LT4 | 0.009 | 100.19 | 0.9
BDD4-H4XN | Material | u | Graó p/pou registre polipropilè 250x350x250mm | [6 empty] | 1 | 5.52 | 5.52
A%AUX0010150 | Altres | % | Despeses auxiliars sobre la mà d'obra | [6 empty] | 0.154 | 1.5 | 0.23
[9 empty] | Total PDBD-H86M | 6 | 22.05 | 132.3
PDBF-DFX1 | Partida | u | Bastiment quadr.apar.,fos.dúctil,p/pou reg.+tapa abat.pas D=700mm,D400,col.mort. | [6 empty] | 1 | 237.33 | 237.33
A0D-0007 | Ma d’obra | h | Manobre | [6 empty] | 0.41 | 23.8 | 9.76
A0F-000S | Ma d’obra | h | Oficial 1a d'obra pública | [6 empty] | 0.41 | 27.53 | 11.29
B07L-1PYA | Material | t | Mort.ram paleta M5,granel,(G) UNE-EN 998-2 | [6 empty] | 0.036 | 49.37 | 1.78
BDK5-1KIB | Material | u | Bastiment quadr.apar.,+tapa,fos.dúctil p/pou reg.,abat.,pas d/D=700mm,D400 | [6 empty] | 1 | 214.18 | 214.18
A%AUX0010150 | Altres | % | Despeses auxiliars sobre la mà d'obra | [6 empty] | 0.211 | 1.5 | 0.32
[9 empty] | Total PDBF-DFX1 | 1 | 237.33 | 237.33
|  | Spc0010 |  | Pous de registre complertstpa rodona de 60 cm de diametre | 8 | 0 | 0 | 0 | 8
[9 empty] | Total PD06-VO3O | 8 | 582.87 | 4662.96
PD731-UCWF | Partida | m | Claveguera a/tub paret estructurada p/sanej.soterrat s/press.,PVC-U,DN 315,SN 8,superf.int.llisa/ext.perfil.,UNE-EN 13476-3,mani | [6 empty] | 202 | 76.01 | 15354.02
A0D-0007 | Ma d’obra | h | Manobre | [6 empty] | 0.855 | 23.8 | 20.35
A0E-000A | Ma d’obra | h | Manobre especialista | [6 empty] | 0.17 | 23.03 | 3.92
A0F-000B | Ma d’obra | h | Oficial 1a | [6 empty] | 0.428 | 27.53 | 11.78
B03L-05N5 | Material | t | Sorra 0 a 3,5 mm | [6 empty] | 0.809 | 22.3 | 18.04
B069-I4H8 | Material | m3 | Form.no estructural HNE-20/P/20 | [6 empty] | 0.12 | 99.97 | 12
BD76-VKRL | Material | m | Tub paret estructurada p/sanej.soterrat s/press.,PVC-U,DN 315,SN 8,superf.int.llisa/ext.perfil.,UNE-EN 13476-3,manig.extruït+jun | [6 empty] | 1.02 | 0 | 0
C13A-00FP | Maquinària | h | Picó vibrant combustible,plac.30x30cm | [6 empty] | 0.17 | 6.09 | 1.04
C13C-00LP | Maquinària | h | Retroexcavadora s/pneumàtics 8 a 10t | [6 empty] | 0.068 | 66.76 | 4.54
C152-003B | Maquinària | h | Camió grua | [6 empty] | 0.056 | 67.88 | 3.8
A%AUX0010150 | Altres | % | Despeses auxiliars sobre la mà d'obra | [6 empty] | 0.361 | 1.5 | 0.54
|  | Spc0010 |  | Claveguera carrer Milany |  |  |  |  | 0
|  | Spc0010 |  | Tram 1 | 1 | 47 | 0 | 0 | 47
|  | Spc0010 |  | Tram 2 | 1 | 95 | 0 | 0 | 95
|  | Spc0010 |  | Carrer Capella | 1 | 35 | 0 | 0 | 35
|  | Spc0010 |  | Carrer Pujada del Castell | 1 | 25 | 0 | 0 | 25
[9 empty] | Total PD731-UCWF | 202 | 76.01 | 15354.02
PD55-IE0C | Partida | u | Caixa p/embor.70x30x85cm,paret 10cm,solera 10cm formigó en massa HM - 20 / B / 20 / X0 quant.ciment 200kg/m3, aigua/ciment =< 0. | [6 empty] | 7 | 139.14 | 973.98
A0D-0007 | Ma d’obra | h | Manobre | [6 empty] | 2.06 | 23.8 | 49.03
A0F-000S | Ma d’obra | h | Oficial 1a d'obra pública | [6 empty] | 2.06 | 27.53 | 56.71
B06F1-I0IL | Material | m3 | Formigó en massa HM - 20 / B / 20 / X0 quant.ciment 200kg/m3, aigua/ciment =< 0.6 | [6 empty] | 0.274 | 105 | 28.77
B0DF8-0FFB | Material | u | Motlle metàl·lic p/encof.caix.emborn. 70x30x85cm,150 usos | [6 empty] | 1.007 | 1.2 | 1.21
B0DZ1-0ZLZ | Material | l | Desencofrant | [6 empty] | 0.56 | 3.26 | 1.83
A%AUX0010150 | Altres | % | Despeses auxiliars sobre la mà d'obra | [6 empty] | 1.057 | 1.5 | 1.59
|  | Spc0010 |  | Caixes per embornals | 7 | 0 | 0 | 0 | 7
[9 empty] | Total PD55-IE0C | 7 | 139.14 | 973.98
PD50-IB6W | Partida | u | Bastiment+reixa practic.p/embor.,fosa grisa 800x364x50mm 52kg col.morter,entorn urba dif.mob.voreres a<= 3m,s/afect.serv./mob.ur | [6 empty] | 7 | 117.56 | 822.92
A0D-0007 | Ma d’obra | h | Manobre | [6 empty] | 0.824 | 23.8 | 19.61
A0F-000S | Ma d’obra | h | Oficial 1a d'obra pública | [6 empty] | 0.824 | 27.53 | 22.68
B07L-1PYA | Material | t | Mort.ram paleta M5,granel,(G) UNE-EN 998-2 | [6 empty] | 0.04 | 49.37 | 1.97
BD51-0M3Z | Material | u | Bastiment+reixa practic.p/embor.,fosa grisa 800x364x50mm 52kg | [6 empty] | 1 | 72.67 | 72.67
A%AUX0010150 | Altres | % | Despeses auxiliars sobre la mà d'obra | [6 empty] | 0.423 | 1.5 | 0.63
|  | Spc0010 |  | reixes pel embornals | 7 | 0 | 0 | 0 | 7
[9 empty] | Total PD50-IB6W | 7 | 117.56 | 822.92
IUS081 | Partida | m | Canaleta de drenatge de polipropilè. | [6 empty] | 11 | 565.3 | 6218.3
mt10hmf010tOb | Material | m³ | Formigó HM-25/B/20/X0, fabricat en central. | [6 empty] | 0.156 | 98.27 | 15.33
mt11cap020rf | Material | U | Canaleta prefabricada de drenatge per a ús públic de polipropilè, amb reforç lateral d'acer galvanitzat, de 1000 mm de longitud, | [6 empty] | 1 | 484.79 | 484.79
mt11pvj020f | Material | U | Sifó en línia de PVC, "JIMTEN", color gris, registrable, amb unió mascle/femella, de 160 mm de diàmetre. | [6 empty] | 0.2 | 146.86 | 29.37
mo041 | Ma d’obra | h | Oficial 1ª construcció d'obra civil. | [6 empty] | 0.528 | 32.43 | 17.12
mo087 | Ma d’obra | h | Ajudant construcció d'obra civil. | [6 empty] | 0.264 | 28.84 | 7.61
%0200 | Altres | % | Costos directes complementaris | [6 empty] | 5.542 | 2 | 11.08
|  | Spc0010 |  | Drenatge aamb reixa correguda ambreixa de fossa D 400 |  |  |  |  | 0
|  | Spc0010 |  | Inici carrer Capella | 8 | 0 | 0 | 0 | 8
|  | Spc0010 |  | Inici escala al costat campanar del Popul | 3 | 0 | 0 | 0 | 3
[9 empty] | Total IUS081 | 11 | 565.3 | 6218.3
PD73K-VY62 | Partida | u | Empelt 45°,PVC-U,DN315/160,p/tub superf.int.llisa/ext.perfil.,s/UNE-EN 13476-3,col.adhesiu | [6 empty] | 36 | 59.67 | 2148.12
A0D-0007 | Ma d’obra | h | Manobre | [6 empty] | 0.15 | 23.8 | 3.57
A0F-000B | Ma d’obra | h | Oficial 1a | [6 empty] | 0.15 | 27.53 | 4.13
B091-06VG | Material | kg | Adhesiu PVC | [6 empty] | 0.1 | 6.68 | 0.67
BD7X-VXZ0 | Material | u | Empelt 45°,PVC-U,DN315/160,p/tub superf.int.llisa/ext.perfil.,s/UNE-EN 13476-3,p/encolar | [6 empty] | 1 | 51.3 | 51.3
|  | Spc0010 |  | connexions de parcelles | 28 | 0 | 0 | 0 | 28
|  | Spc0010 |  | embornals i reixes | 8 | 0 | 0 | 0 | 8
[9 empty] | Total PD73K-VY62 | 36 | 59.67 | 2148.12
[9 empty] | Total Cap. 03 | 1 | 30180.3 | 30180.3
Cap. 04 | Capítol |  | Pavimentació | [6 empty] | 1 | 110795.44 | 110795.44
P92A-JGAS | Partida | m3 | Subbase tot-u art.,estesa+picon.95%PM,entorn urba dif.mob.voreres a<= 3m,s/afect.serv./mob.urbà,més de 2 1m3 | [6 empty] | 95.1 | 46.37 | 4409.79
A0D-0007 | Ma d’obra | h | Manobre | [6 empty] | 0.094 | 23.8 | 2.24
B011-05ME | Material | m3 | Aigua | [6 empty] | 0.05 | 2.23 | 0.11
B03F-05NW | Material | m3 | Tot-u art. | [6 empty] | 1.15 | 25.66 | 29.51
C131-005G | Maquinària | h | Corró vibratori autopropulsat,12 a 14 t | [6 empty] | 0.056 | 87.34 | 4.89
C136-00F4 | Maquinària | h | Motoanivelladora petita | [6 empty] | 0.066 | 98.59 | 6.51
C151-002Z | Maquinària | h | Camió cisterna 8m3 | [6 empty] | 0.047 | 65.52 | 3.08
A%AUX0010150 | Altres | % | Despeses auxiliars sobre la mà d'obra | [6 empty] | 0.022 | 1.5 | 0.03
|  | Spc0010 |  | Carrer Milany complert |  |  |  |  | 0
|  | Spc0010 |  | Paviment carrer Milany | 1 | 409.38 | 1 | 0.2 | 81.88
|  | Spc0010 |  | Increment 10 % de merma | 1 | 409.38 | 0.1 | 0.2 | 8.19
|  | Spc0010 |  | carrer Capella | 1 | 125 | 0.1 | 0.2 | 2.5
|  | Spc0010 |  | Carrer Pujada del Castell | 1 | 126.5 | 0.1 | 0.2 | 2.53
[9 empty] | Total P92A-JGAS | 95.1 | 46.37 | 4409.79
P930-11AMI | Partida | m3 | Base p/pav. formigó d'ús no estructural HNE-15/B/20 de resistència a compressió 15 N/mm2, consistència tova i grandària màxima d | [6 empty] | 95.1 | 125.07 | 11894.16
A0D-0007 | Ma d’obra | h | Manobre | [6 empty] | 0.45 | 23.8 | 10.71
A0F-000S | Ma d’obra | h | Oficial 1a d'obra pública | [6 empty] | 0.282 | 27.53 | 7.76
B069-2A9H | Material | m3 | Form.no estructural HNE-15/B/20 | [6 empty] | 1.05 | 99.69 | 104.67
C20K-00DP | Maquinària | h | Regle vibratori | [6 empty] | 0.282 | 5.85 | 1.65
A%AUX0010150 | Altres | % | Despeses auxiliars sobre la mà d'obra | [6 empty] | 0.185 | 1.5 | 0.28
|  | Spc0010 |  | Carrer Milany complert |  |  |  |  | 0
|  | Spc0010 |  | Paviment carrer Milany | 1 | 409.38 | 1 | 0.2 | 81.88
|  | Spc0010 |  | Increment 10 % de merma | 1 | 409.38 | 0.1 | 0.2 | 8.19
|  | Spc0010 |  | carrer Capella | 1 | 125 | 0.1 | 0.2 | 2.5
|  | Spc0010 |  | Carrer Pujada del Castell | 1 | 126.5 | 0.1 | 0.2 | 2.53
[9 empty] | Total P930-11AMI | 95.1 | 125.07 | 11894.16
P9BA-14R46 | Partida | m2 | Paviment pedra gres serrada,preu alt,g=80mm,col.mort.1:6 | [6 empty] | 450.32 | 122.48 | 55155.19
A0D-0007 | Ma d’obra | h | Manobre | [6 empty] | 0.5 | 23.8 | 11.9
A0F-000B | Ma d’obra | h | Oficial 1a | [6 empty] | 0.5 | 27.53 | 13.77
B07F-0LT4 | Partida | m3 | Morter ciment pòrtland+fill.calc. CEM II/B-L,sorra,250kg/m3 ciment,1:6,5N/mm2,elab.a obra | [6 empty] | 0.03 | 100.19 | 3.01
A0E-000A | Ma d’obra | h | Manobre especialista | [6 empty] | 1 | 23.03 | 23.03
B011-05ME | Material | m3 | Aigua | [6 empty] | 0.2 | 2.23 | 0.45
B03L-05N7 | Material | t | Sorra p/morters | [6 empty] | 1.63 | 22.79 | 37.15
B055-067M | Material | t | Ciment pòrtland+fill.calc. CEM II/B-L 32,5R, & sacs | [6 empty] | 0.25 | 151.05 | 37.76
C176-00FX | Maquinària | h | Formigonera 165l | [6 empty] | 0.7 | 2.24 | 1.57
A%AUX0010100 | Altres | % | Despeses auxiliars sobre la mà d'obra | [6 empty] | 0.23 | 1 | 0.23
[9 empty] | Total B07F-0LT4 | 0.03 | 100.19 | 3.01
B0G2-H4PF | Material | m2 | Paviment pedra gres serrada,g=80mm | [6 empty] | 1.02 | 91.58 | 93.41
A%AUX0010150 | Altres | % | Despeses auxiliars sobre la mà d'obra | [6 empty] | 0.257 | 1.5 | 0.39
|  | Spc0010 |  | Carrer Milany complert |  |  |  |  | 0
|  | Spc0010 |  | Paviment carrer Milany | 1 | 409.38 | 1 | 0 | 409.38
|  | Spc0010 |  | Increment 10 % de merma | 1 | 409.38 | 0.1 | 0 | 40.94
[9 empty] | Total P9BA-14R46 | 450.32 | 122.48 | 55155.19
P9B5-I0XI | Partida | m2 | Paviment pedra calcària,serrada,gra petit,g=40mm,col.morter 1:6,entorn urba dif.mob.voreres a<= 3m,afect.serv./mob.urbà,més de 1 | [6 empty] | 26.8 | 158.46 | 4246.73
A0D-0007 | Ma d’obra | h | Manobre | [6 empty] | 0.787 | 23.8 | 18.73
A0F-000B | Ma d’obra | h | Oficial 1a | [6 empty] | 1.573 | 27.53 | 43.3
B07F-0LT4 | Partida | m3 | Morter ciment pòrtland+fill.calc. CEM II/B-L,sorra,250kg/m3 ciment,1:6,5N/mm2,elab.a obra | [6 empty] | 0.03 | 100.19 | 3.01
A0E-000A | Ma d’obra | h | Manobre especialista | [6 empty] | 1 | 23.03 | 23.03
B011-05ME | Material | m3 | Aigua | [6 empty] | 0.2 | 2.23 | 0.45
B03L-05N7 | Material | t | Sorra p/morters | [6 empty] | 1.63 | 22.79 | 37.15
B055-067M | Material | t | Ciment pòrtland+fill.calc. CEM II/B-L 32,5R, & sacs | [6 empty] | 0.25 | 151.05 | 37.76
C176-00FX | Maquinària | h | Formigonera 165l | [6 empty] | 0.7 | 2.24 | 1.57
A%AUX0010100 | Altres | % | Despeses auxiliars sobre la mà d'obra | [6 empty] | 0.23 | 1 | 0.23
[9 empty] | Total B07F-0LT4 | 0.03 | 100.19 | 3.01
B0G2-H4PS | Material | m2 | Paviment pedra calcària,serrada,gra petit,g=40mm | [6 empty] | 1.02 | 90.68 | 92.49
A%AUX0010150 | Altres | % | Despeses auxiliars sobre la mà d'obra | [6 empty] | 0.62 | 1.5 | 0.93
|  | Spc0010 |  | Paviment pedra faixes laterals Carrer Capella | 1 | 23 | 0.2 | 0 | 4.6
|  | Spc0010 |  |  | 1 | 23 | 0.2 | 0 | 4.6
|  | Spc0010 |  | Paviment pedra feixas perpendiculars Carrer Capella | 1 | 6 | 0.2 | 0 | 1.2
|  | Spc0010 |  |  | 2 | 5 | 0.2 | 0 | 2
|  | Spc0010 |  |  | 6 | 4 | 0.2 | 0 | 4.8
|  | Spc0010 |  | Refer paviment baixada plaça | 6 | 8 | 0.2 | 0 | 9.6
[9 empty] | Total P9B5-I0XI | 26.8 | 158.46 | 4246.73
P978-KQOK | Partida | m | Rigola ampl.=20cm llambordes granítiques 10x8x10cm,col.mort.,entorn urba dif.mob.voreres a<= 3m,afect.serv./mob.urbà,10 a 100 1m | [6 empty] | 22 | 38.4 | 844.8
A0D-0007 | Ma d’obra | h | Manobre | [6 empty] | 0.215 | 23.8 | 5.12
A0F-000S | Ma d’obra | h | Oficial 1a d'obra pública | [6 empty] | 0.708 | 27.53 | 19.49
B07L-1PY6 | Material | t | Mort.ram paleta M5,sacs,(G) UNE-EN 998-2 | [6 empty] | 0.011 | 61.12 | 0.67
B9B0-0GWD | Material | u | Llambordí granític 10x8x10cm | [6 empty] | 25 | 0.51 | 12.75
A%AUX0010150 | Altres | % | Despeses auxiliars sobre la mà d'obra | [6 empty] | 0.246 | 1.5 | 0.37
|  | Spc0010 |  | Pavmient pedra faixes laterals Pla del Castell | 1 | 27 | 0.2 | 0 | 5.4
|  | Spc0010 |  |  | 1 | 24 | 0.2 | 0 | 4.8
|  | Spc0010 |  | Paviment pedra faixes perpendiculars Pla del castell | 3 | 3 | 0.2 | 0 | 1.8
|  | Spc0010 |  |  | 2 | 5 | 0 | 0 | 10
[9 empty] | Total P978-KQOK | 22 | 38.4 | 844.8
MPC030 | Partida | m² | Paviment continu de formigó ornamental "HOLCIM". | [6 empty] | 217 | 119.56 | 25944.52
mt09hil090d | Material | m³ | Formigó HM-25/B/20/X0 Artevia Natural "HOLCIM", amb fibres de polipropilè incloses, fabricat en central, acabat Caliza Blanca. | [6 empty] | 0.105 | 324.94 | 34.12
mt09hil030a | Material | l | Resina segelladora Artevia "HOLCIM", incolora, formada per una dispersió de resina acrílica estirenada, per la cura i la protecc | [6 empty] | 0.3 | 6.7 | 2.01
mq06vib020 | Maquinària | h | Regla vibrant de 3 m. | [6 empty] | 0.022 | 5.83 | 0.13
mq08lch040 | Maquinària | h | Hidronetejadora a pressió. | [6 empty] | 0.165 | 5.74 | 0.95
mq06aca020 | Maquinària | h | Equip de granallatge per a paviment de formigó, amb sistema d'aspiració. | [6 empty] | 4.07 | 11.71 | 47.66
mo041 | Ma d’obra | h | Oficial 1ª construcció d'obra civil. | [6 empty] | 0.528 | 32.43 | 17.12
mo087 | Ma d’obra | h | Ajudant construcció d'obra civil. | [6 empty] | 0.528 | 28.84 | 15.23
%0200 | Altres | % | Costos directes complementaris | [6 empty] | 1.172 | 2 | 2.34
|  | Spc0010 |  | Paviment formigó rentat Pla del Castell | 3 | 4.6 | 2.6 | 0 | 35.88
|  | Spc0010 |  |  | 2 | 4.6 | 3.6 | 0 | 33.12
|  | Spc0010 |  | Paviment foprmigó rentat carrer Capella | 6 | 3.6 | 2.5 | 0 | 54
|  | Spc0010 |  |  | 1 | 4.6 | 2.5 | 0 | 11.5
|  | Spc0010 |  |  | 1 | 5 | 2.5 | 0 | 12.5
|  | Spc0010 |  | Rampa Plaça | 1 | 10 | 7 | 0 | 70
[9 empty] | Total MPC030 | 217 | 119.56 | 25944.52
P9G71-145J6 | Partida | m2 | Paviment g=20cm HMF-30/A/F/20/30/ XM2 fibres d'acer,D=0,8 mm,L=30 mm,conformades als extrems, grup I, p/formigó, dosif.:25kg/m3, | [6 empty] | 217 | 38.25 | 8300.25
A0D-0007 | Ma d’obra | h | Manobre | [6 empty] | 0.039 | 23.8 | 0.93
A0E-000A | Ma d’obra | h | Manobre especialista | [6 empty] | 0.06 | 23.03 | 1.38
A0F-000S | Ma d’obra | h | Oficial 1a d'obra pública | [6 empty] | 0.016 | 27.53 | 0.44
B06F1-MYDF | Material | m3 | Formigó en massa +addit. hidròfug HM - 30 / F / 20 / XM2 quant.ciment 300kg/m3, aigua/ciment =< 0.5 | [6 empty] | 0.21 | 123.28 | 25.89
B0871-13Z99 | Material | kg | Fibres d'acer,D=0,8 mm,L=30 mm,conformades als extrems, grup I, p/formigó | [6 empty] | 5 | 1.39 | 6.95
C172-003J | Maquinària | h | Camió bomba formigonar | [6 empty] | 0.013 | 184.66 | 2.4
C20K-00DP | Maquinària | h | Regle vibratori | [6 empty] | 0.025 | 5.85 | 0.15
C20L-00DO | Maquinària | h | Remolinador mecànic | [6 empty] | 0.01 | 6.65 | 0.07
A%AUX0010150 | Altres | % | Despeses auxiliars sobre la mà d'obra | [6 empty] | 0.028 | 1.5 | 0.04
|  | Spc0010 |  | Paviment formigó rentat Pla del Castell | 3 | 4.6 | 2.6 | 0 | 35.88
|  | Spc0010 |  |  | 2 | 4.6 | 3.6 | 0 | 33.12
|  | Spc0010 |  | Paviment foprmigó rentat carrer Capella | 6 | 3.6 | 2.5 | 0 | 54
|  | Spc0010 |  |  | 1 | 4.6 | 2.5 | 0 | 11.5
|  | Spc0010 |  |  | 1 | 5 | 2.5 | 0 | 12.5
|  | Spc0010 |  | Rampa Plaça | 1 | 10 | 7 | 0 | 70
[9 empty] | Total P9G71-145J6 | 217 | 38.25 | 8300.25
[9 empty] | Total Cap. 04 | 1 | 110795.44 | 110795.44
Cap. 05 | Capítol |  | Escales costat del campanar | [6 empty] | 1 | 14834.47 | 14834.47
P214C-IZLS | Partida | m3 | Muret | [6 empty] | 12.12 | 221.2 | 2680.94
A0D-0007 | Ma d’obra | h | Manobre | [6 empty] | 8 | 23.8 | 190.4
A0F-000U | Ma d’obra | h | Oficial 1a picapedrer | [6 empty] | 1 | 27.53 | 27.53
A%AUX0010150 | Altres | % | Despeses auxiliars sobre la mà d'obra | [6 empty] | 2.179 | 1.5 | 3.27
|  | Spc0010 |  | Muret inici escala | 1 | 5 | 0.4 | 2 | 4
|  | Spc0010 |  | Muret sota campanar | 1 | 14 | 0.4 | 1 | 5.6
|  | Spc0010 |  | Muret carrer Milany | 1 | 9 | 0.4 | 0.7 | 2.52
[9 empty] | Total P214C-IZLS | 12.12 | 221.2 | 2680.94
P22D1-DGOU | Partida | m2 | Neteja+esbrossada terreny,pala carreg.,+càrr.mec.s/camió | [6 empty] | 100 | 0.67 | 67
C138-00KQ | Maquinària | h | Pala carregadora s/pneumàtics 15 a 20 t | [6 empty] | 0.006 | 112.17 | 0.67
A%AUX0010150 | Altres | % | Despeses auxiliars sobre la mà d'obra | [6 empty] | 0 | 1.5 | 0
|  | Spc0010 |  | Zona a netejar | 1 | 100 | 1 | 0 | 100
[9 empty] | Total P22D1-DGOU | 100 | 0.67 | 67
P221C-IGCO | Partida | m3 | Excav.rasa,amp:fins a 1 m,fond.=fins a 2 m,terreny compact.,retro.+càrrega mec.,entorn urba dif.mob.voreres a<= 3m,s/afect.serv. | [6 empty] | 14 | 22.51 | 315.14
A0D-0007 | Ma d’obra | h | Manobre | [6 empty] | 0.15 | 23.8 | 3.57
C13C-00LP | Maquinària | h | Retroexcavadora s/pneumàtics 8 a 10t | [6 empty] | 0.283 | 66.76 | 18.89
A%AUX0010150 | Altres | % | Despeses auxiliars sobre la mà d'obra | [6 empty] | 0.036 | 1.5 | 0.05
|  | Spc0010 |  | Formació de base per refer el nou mur de pedra escala | 1 | 14 | 1 | 0.5 | 7
|  | Spc0010 |  |  | 1 | 5 | 1 | 0.5 | 2.5
|  | Spc0010 |  | Formació de base per refer el nou mur de pedra del carrer Milany | 1 | 9 | 1 | 0.5 | 4.5
[9 empty] | Total P221C-IGCO | 14 | 22.51 | 315.14
P4G3-IZBV | Partida | m3 | Mur pedra seca,,en sec | [6 empty] | 12.12 | 157.84 | 1913.02
A0D-0007 | Ma d’obra | h | Manobre | [6 empty] | 3 | 23.8 | 71.4
A0F-000T | Ma d’obra | h | Oficial 1a paleta | [6 empty] | 3 | 27.53 | 82.59
A%AUX0010250 | Altres | % | Despeses auxiliars sobre la mà d'obra | [6 empty] | 1.54 | 2.5 | 3.85
|  | Spc0010 |  | refer els mur de pedra seca escala | 1 | 14 | 0.4 | 1 | 5.6
|  | Spc0010 |  |  | 1 | 5 | 0.4 | 2 | 4
|  | Spc0010 |  | refer muret carrer Milany | 1 | 9 | 0.4 | 0.7 | 2.52
[9 empty] | Total P4G3-IZBV | 12.12 | 157.84 | 1913.02
P92A-JGAS | Partida | m3 | Subbase tot-u art.,estesa+picon.95%PM,entorn urba dif.mob.voreres a<= 3m,s/afect.serv./mob.urbà,més de 2 1m3 | [6 empty] | 21 | 46.37 | 973.77
A0D-0007 | Ma d’obra | h | Manobre | [6 empty] | 0.094 | 23.8 | 2.24
B011-05ME | Material | m3 | Aigua | [6 empty] | 0.05 | 2.23 | 0.11
B03F-05NW | Material | m3 | Tot-u art. | [6 empty] | 1.15 | 25.66 | 29.51
C131-005G | Maquinària | h | Corró vibratori autopropulsat,12 a 14 t | [6 empty] | 0.056 | 87.34 | 4.89
C136-00F4 | Maquinària | h | Motoanivelladora petita | [6 empty] | 0.066 | 98.59 | 6.51
C151-002Z | Maquinària | h | Camió cisterna 8m3 | [6 empty] | 0.047 | 65.52 | 3.08
A%AUX0010150 | Altres | % | Despeses auxiliars sobre la mà d'obra | [6 empty] | 0.022 | 1.5 | 0.03
|  | Spc0010 |  | Sbbase zona escales | 1 | 70 | 1.5 | 0.2 | 21
[9 empty] | Total P92A-JGAS | 21 | 46.37 | 973.77
P930-11AE6 | Partida | m3 | Base p/pav. formigó d'ús no estructural HNE-15/B/20 de resistència a compressió 15 N/mm2, consistència tova i grandària màxima d | [6 empty] | 21 | 162.6 | 3414.6
A0D-0007 | Ma d’obra | h | Manobre | [6 empty] | 0.4 | 23.8 | 9.52
A0F-000S | Ma d’obra | h | Oficial 1a d'obra pública | [6 empty] | 0.221 | 27.53 | 6.08
B069-2A9H | Material | m3 | Form.no estructural HNE-15/B/20 | [6 empty] | 1.05 | 99.69 | 104.67
C172-003J | Maquinària | h | Camió bomba formigonar | [6 empty] | 0.221 | 184.66 | 40.81
C20K-00DP | Maquinària | h | Regle vibratori | [6 empty] | 0.221 | 5.85 | 1.29
A%AUX0010150 | Altres | % | Despeses auxiliars sobre la mà d'obra | [6 empty] | 0.156 | 1.5 | 0.23
|  | Spc0010 |  | Base zona escales | 1 | 70 | 1.5 | 0.2 | 21
[9 empty] | Total P930-11AE6 | 21 | 162.6 | 3414.6
P9G71-145J6 | Partida | m2 | Paviment g=20cm HMF-30/A/F/20/30/ XM2 fibres d'acer,D=0,8 mm,L=30 mm,conformades als extrems, grup I, p/formigó, dosif.:25kg/m3, | [6 empty] | 27.75 | 38.25 | 1061.44
A0D-0007 | Ma d’obra | h | Manobre | [6 empty] | 0.039 | 23.8 | 0.93
A0E-000A | Ma d’obra | h | Manobre especialista | [6 empty] | 0.06 | 23.03 | 1.38
A0F-000S | Ma d’obra | h | Oficial 1a d'obra pública | [6 empty] | 0.016 | 27.53 | 0.44
B06F1-MYDF | Material | m3 | Formigó en massa +addit. hidròfug HM - 30 / F / 20 / XM2 quant.ciment 300kg/m3, aigua/ciment =< 0.5 | [6 empty] | 0.21 | 123.28 | 25.89
B0871-13Z99 | Material | kg | Fibres d'acer,D=0,8 mm,L=30 mm,conformades als extrems, grup I, p/formigó | [6 empty] | 5 | 1.39 | 6.95
C172-003J | Maquinària | h | Camió bomba formigonar | [6 empty] | 0.013 | 184.66 | 2.4
C20K-00DP | Maquinària | h | Regle vibratori | [6 empty] | 0.025 | 5.85 | 0.15
C20L-00DO | Maquinària | h | Remolinador mecànic | [6 empty] | 0.01 | 6.65 | 0.07
A%AUX0010150 | Altres | % | Despeses auxiliars sobre la mà d'obra | [6 empty] | 0.028 | 1.5 | 0.04
|  | Spc0010 |  | Paviment graons | 28 | 1.25 | 0.48 | 0 | 16.8
|  | Spc0010 |  | Paviments replà | 3 | 1.25 | 1.25 | 0 | 4.69
|  | Spc0010 |  | Accès costat campanar | 1 | 4.5 | 1.25 | 0 | 5.63
|  | Spc0010 |  |  | 1 | 0.5 | 1.25 | 0 | 0.63
[9 empty] | Total P9G71-145J6 | 27.75 | 38.25 | 1061.44
P965-OZU3 | Partida | m | Vorada pedra granít.,serra+flamej.,p/vorada,12x20cm,sob/form.no est. h=25 a 30 cmrejunt.morter | [6 empty] | 78.5 | 56.16 | 4408.56
A0D-0007 | Ma d’obra | h | Manobre | [6 empty] | 0.532 | 23.8 | 12.66
A0F-000S | Ma d’obra | h | Oficial 1a d'obra pública | [6 empty] | 0.237 | 27.53 | 6.52
B069-I3Q0 | Material | m3 | Form.no estructural HNE-20/P/40 | [6 empty] | 0.105 | 98.07 | 10.3
B07L-1PYA | Material | t | Mort.ram paleta M5,granel,(G) UNE-EN 998-2 | [6 empty] | 0.002 | 49.37 | 0.1
B964-0GHQ | Material | m | Pedra granít.,serra+flamej.,p/vorada,12x30cm | [6 empty] | 1.05 | 25.04 | 26.29
A%AUX0010150 | Altres | % | Despeses auxiliars sobre la mà d'obra | [6 empty] | 0.192 | 1.5 | 0.29
|  | Spc0010 |  | Remat dels gaons | 28 | 1.25 | 0 | 0 | 35
|  | Spc0010 |  |  | 56 | 0.5 | 0 | 0 | 28
|  | Spc0010 |  | Replans | 6 | 1.25 | 0 | 0 | 7.5
|  | Spc0010 |  | Accès costat del campanar | 2 | 4 | 0 | 0 | 8
[9 empty] | Total P965-OZU3 | 78.5 | 56.16 | 4408.56
[9 empty] | Total Cap. 05 | 1 | 14834.47 | 14834.47
Cap.06 | Capítol |  | Enllumenat | [6 empty] | 1 | 5230.47 | 5230.47
PHM2-143OT | Partida | u | Columna igual a les existents ,acer S235JR,galv.calent | [6 empty] | 3 | 651.44 | 1954.32
A01-FEPD | Ma d’obra | h | Ajudant electricista | [6 empty] | 0.856 | 24.24 | 20.75
A0D-0007 | Ma d’obra | h | Manobre | [6 empty] | 0.057 | 23.8 | 1.36
A0F-000E | Ma d’obra | h | Oficial 1a electricista | [6 empty] | 0.628 | 28.46 | 17.87
A0F-000T | Ma d’obra | h | Oficial 1a paleta | [6 empty] | 0.014 | 27.53 | 0.39
B06F1-I4QZ | Material | m3 | Formigó en massa +addit. hidròfug HM - 20 / B / 20 / X0 quant.ciment 200kg/m3, aigua/ciment =< 0.6 | [6 empty] | 0.238 | 109.2 | 25.99
BG2Q-1KSW | Material | m | Tub flexible corrugat PVC,DN=32mm,1J,320N,2000V | [6 empty] | 1.428 | 0.64 | 0.91
BG2Q-1KTE | Material | m | Tub corbable corrugat PE,doble capa,DN=90mm,20J,450N,p/canal.soterrada | [6 empty] | 1.428 | 2.73 | 3.9
BG33-G2RB | Material | m | Cable 0,6/1 kV RV-K, 3x2,5mm2 | [6 empty] | 4.692 | 2.42 | 11.35
BG3I-06W3 | Material | m | Conductor Cu nu,1x35mm2 | [6 empty] | 1.714 | 2.9 | 4.97
BG4M-VLEO | Material | u | Caixa protec. fusible enllumenat,entr.4x25/sort.2x6,+born aux.,fus.10x38 6A,IP 13 | [6 empty] | 1 | 22.44 | 22.44
BGD2-06US | Material | u | Placa connex.terra acer quadr.(massis.)0,3m2,g=3mm | [6 empty] | 1 | 63.11 | 63.11
BGWD-0AS6 | Material | u | P.p.accessoris p/caix.seccion.fus. | [6 empty] | 1 | 0.49 | 0.49
BGWF-0ARJ | Material | u | P.p.accessoris p/conduc.Cu.nus | [6 empty] | 1.68 | 0.42 | 0.71
BGYD-0B2X | Material | u | P.p.elem.especials p/plac.connex.terr. | [6 empty] | 1 | 5.54 | 5.54
BHM2-13J8I | Material | u | Columna cilín.,secció circ.,h=4m,vertical °,acer S235JR,galv.calent | [6 empty] | 1 | 466.71 | 466.71
C13C-00LP | Maquinària | h | Retroexcavadora s/pneumàtics 8 a 10t | [6 empty] | 0.065 | 66.76 | 4.34
A%AUX0010150 | Altres | % | Despeses auxiliars sobre la mà d'obra | [6 empty] | 0.404 | 1.5 | 0.61
[9 empty] | Total PHM2-143OT | 3 | 651.44 | 1954.32
PHNH-11OUQ | Partida | u | Llum LED p/vial,alumini injectat,mateix model que l'existcirc.,a/reg.(DALI, 1-10V, autoreg.),38W,5260lm,3000K,10kV,acoblt.suport | [6 empty] | 3 | 636.35 | 1909.05
A01-FEPD | Ma d’obra | h | Ajudant electricista | [6 empty] | 0.35 | 24.24 | 8.48
A0F-000E | Ma d’obra | h | Oficial 1a electricista | [6 empty] | 0.35 | 28.46 | 9.96
BHNF-13IYI | Material | u | Llum LED p/vial,alumini injectat,circ.,a/reg.(DALI, 1-10V, autoreg.),38W,5260lm,3000K,10kV | [6 empty] | 1 | 596.65 | 596.65
C150-002X | Maquinària | h | Camió cistella h=10m | [6 empty] | 0.35 | 59.93 | 20.98
A%AUX0010150 | Altres | % | Despeses auxiliars sobre la mà d'obra | [6 empty] | 0.184 | 1.5 | 0.28
[9 empty] | Total PHNH-11OUQ | 3 | 636.35 | 1909.05
IUP010 | Partida | U | Presa de terra d'enllumenat públic amb pica. | [6 empty] | 3 | 182.9 | 548.7
mt35tte010b | Material | U | Elèctrode per a xarxa de connexió a terra couratge amb 300 µm, fabricat en acer, de 15 mm de diàmetre i 2 m de longitud. | [6 empty] | 1 | 20.1 | 20.1
mt35ttc010b | Material | m | Conductor de coure nu, de 35 mm². | [6 empty] | 0.25 | 3.14 | 0.79
mt35tta040 | Material | U | Grapa abraçadora per a connexió de pica. | [6 empty] | 1 | 1.11 | 1.11
mt35tta010 | Material | U | Pericó de polipropilè per a connexió a terra, de 300x300 mm, amb tapa de registre. | [6 empty] | 1 | 82.63 | 82.63
mt35tta030 | Material | U | Pont per a comprovació de connexió de terra de l'instal·lació elèctrica. | [6 empty] | 1 | 51.37 | 51.37
mt35tta060 | Material | U | Sac de 5 kg de sals minerals per a la millora de la conductivitat de posades a terra. | [6 empty] | 0.333 | 3.91 | 1.3
mt35www020 | Material | U | Material auxiliar per a instal·lacions de connexió a terra. | [6 empty] | 1 | 1.28 | 1.28
mq01ret020b | Maquinària | h | Retrocarregadora sobre pneumàtics, de 70 kW. | [6 empty] | 0.003 | 45.59 | 0.14
mo003 | Ma d’obra | h | Oficial 1ª electricista. | [6 empty] | 0.33 | 33.48 | 11.05
mo102 | Ma d’obra | h | Ajudant electricista. | [6 empty] | 0.33 | 28.81 | 9.51
mo113 | Ma d’obra | h | Peó ordinari construcció. | [6 empty] | 0.001 | 27.17 | 0.03
%0200 | Altres | % | Costos directes complementaris | [6 empty] | 1.793 | 2 | 3.59
[9 empty] | Total IUP010 | 3 | 182.9 | 548.7
IUP060 | Partida | m | Cablejat per a xarxa subterrània d'enllumenat públic. | [6 empty] | 55 | 14.88 | 818.4
mt35cun010f1 | Material | m | Cable unipolar RZ1-K (AS), sent la seva tensió assignada de 0,6/1 kV, reacció al foc classe Cca-s1b,d1,a1 segons UNE-EN 50575, a | [6 empty] | 4 | 2.78 | 11.12
mt35www010 | Material | U | Material auxiliar per a instal·lacions elèctriques. | [6 empty] | 0.1 | 1.65 | 0.17
mo003 | Ma d’obra | h | Oficial 1ª electricista. | [6 empty] | 0.053 | 33.48 | 1.77
mo102 | Ma d’obra | h | Ajudant electricista. | [6 empty] | 0.053 | 28.81 | 1.53
%0200 | Altres | % | Costos directes complementaris | [6 empty] | 0.146 | 2 | 0.29
|  | Spc0010 |  | Cablejat per a xarxa enllumenat public soterrat | 1 | 40 | 0 | 0 | 40
|  | Spc0010 |  | Interior gfaroles | 3 | 5 | 0 | 0 | 15
[9 empty] | Total IUP060 | 55 | 14.88 | 818.4
[9 empty] | Total Cap.06 | 1 | 5230.47 | 5230.47
Cap.07 | Capítol |  | Gestió de residus | [6 empty] | 1 | 5185.19 | 5185.19
015 | Partida | m3 | Càrr.mec. residus inerts o no especials instal.gestió residus,camió transp.,20t,rec.més de 15 i fins a 20 km | [6 empty] | 328.4 | 12.07 | 3963.79
C138-00KQ | Maquinària | h | Pala carregadora s/pneumàtics 15 a 20 t | [6 empty] | 0.007 | 112.17 | 0.79
C154-003K | Maquinària | h | Camió transp.20 t | [6 empty] | 0.152 | 74.2 | 11.28
A%AUX0010100 | Altres | % | Despeses auxiliars sobre la mà d'obra | [6 empty] | 0 | 1 | 0
|  | Spc0010 |  | Paviment carrer Milany | 1 | 409.38 | 1 | 0.15 | 61.41
|  | Spc0010 |  | Increment 10 % de merma | 1 | 409.38 | 0.1 | 0.15 | 6.14
|  | Spc0010 |  | Paviment carrer Milany | 1 | 409.38 | 1 | 0.15 | 61.41
|  | Spc0010 |  | Increment 10 % de merma | 1 | 409.38 | 0.1 | 0.15 | 6.14
|  | Spc0010 |  | Excavació sota la base formació de la caixa | 1 | 409.38 | 1 | 0.15 | 61.41
|  | Spc0010 |  | Increment 10 % de merma | 1 | 409.38 | 0.1 | 0.15 | 6.14
|  | Spc0010 |  | Excavació caixa carrer Capella | 1 | 125 | 1 | 0.5 | 62.5
|  | Spc0010 |  | Excavació caixa pujada del castell | 1 | 126.5 | 1 | 0.5 | 63.25
[9 empty] | Total 015 | 328.4 | 12.07 | 3963.79
P2RB-HIFS | Partida | m3 | Disposició de terres no cont. de densitat aparent 1,6 t/m3, a VNME | [6 empty] | 159.66 | 7.65 | 1221.4
B2RB-HFVL | Material | t | Disposició de terres no cont. de densitat aparent 1,6 t/m3, a VNME | [6 empty] | 1.6 | 4.78 | 7.65
|  | Spc0010 |  | Residus del paviment carrer Milany esponjat |  |  |  |  | 159.66
[9 empty] | Total P2RB-HIFS | 159.66 | 7.65 | 1221.4
[9 empty] | Total Cap.07 | 1 | 5185.19 | 5185.19
Cap. 08 | Capítol |  | Control de Qualitat | [6 empty] | 1 | 680.4 | 680.4
PZ11-01G6 | Partida | u | Desplaç.analista+equip,p/ass.in situ+presa mostres,R=30km | [6 empty] | 6 | 113.4 | 680.4
BVZ1-00UY | Material | km | Desplaç.analista+equip p/ass.in situ+presa mostres | [6 empty] | 60 | 1.89 | 113.4
[9 empty] | Total PZ11-01G6 | 6 | 113.4 | 680.4
[9 empty] | Total Cap. 08 | 1 | 680.4 | 680.4
Cap. 09 | Capítol |  | Seguretat i salut | [6 empty] | 1 | 3796.76 | 3796.76
[9 empty] | Total 0 | 1 | 188466.51 | 188466.51
Note on A3: Codi únic que n'identifica el concepte. Veure colors en "Entorn de treball: Aparença"
Note on B3: Naturalesa del concepte o de lentitat (veure menú contextual)
Note on C3: Unitat de amidament a què fa referència el preu unitari. Les unitats de temps afecten els càlculs de durades i recursos
Note on D3: Text breu que facilita la visualització, la cerca i la impressió del concepte en lloc del text
Note on E3: Descripció curta de la línia d’amidament
Note on F3: Columna A: Número d’unitats iguals de la línia d’amidament
Note on G3: Columna B: Longitud de la línia d’amidament
Note on H3: Columna C: Amplada de la línia d’amidament
Note on I3: Columna D: Alçada de la línia d’amidament
Note on J3: Quantitat Verd: Referència a una altra partida Taronja: Fórmula de amidament Blau: Expressió Magenta: Calculat a partir de les dimensions Negre: Introduït directament
Note on K3: Rendiment o quantitat pressupostada
Note on L3: Preu unitari del concepte al pressupost Vermell: Bloquejat Gris: Anul·lat Magenta: Calculat
Note on M3: Import del pressupost Magenta: Hi ha ajustaments al producte de quantitat per preu unitari