## fitxa tipus
Número | 1 | Equipament x |  |  |  |  | ÚS INTERN PER AL FULL DE CÀLCUL; NO HO ESBORREU
DADES BÀSIQUES | [9 empty] | Equips calefacció | Equips refrigeració | Equips ACS |  | Ús llum natural
Adreça: | [7 empty] | ----- |  | ------ | ------ | ------ |  | ------
Superfície: | [7 empty] | molt baix | molt baixa | caldera gasoil | split | termoacumulador elèctric |  | baix
Any de construcció: |  | --- | [5 empty] | baix | baixa | caldera gas natural | bomba de calor | caldera gas natural |  | mitjà
Ocupació mitjana: | [7 empty] | mitjà | mitjana | caldera GLP | bomba de calor geotèrmica | caldera GLP |  | alt
Consum 2012 | Energia | Cost (IVA incl.) | [5 empty] | alt | alta | caldera pèl·let | adsorció | caldera gasoil
Elèctric | [7 empty] | molt alt | molt alta | caldera estella |  | caldera pèl·let
Gas natural |  |  |  | Data de la visita: | [5 empty] | bomba de calor |  | caldera estella
bomba de calor geotèrmica
SISTEMA DE CLIMATITZACIÓ | [9 empty] | radiador elèctric
CLIMATITZACIÓ |  | Calefacció |  | Refrigeració | ACS
Tecnologia existent
Consum elèctric
Consum tèrmic
AVALUACIÓ MITJANÇANT INDICADORS | [6 empty] | Indicador grau de gestió i control sobre els sistemes de climatització (IGGC) | [5 empty] | Sí | No | IGGC | nre. respostes
|  |  | Indicadors | Grau de gestió i control (IGGC) |  | 2 | Hi ha alguna persona, protocol o sistema de gestió que vetlli per un consum eficient en climatització? | [5 empty] | X |  | 0 | 2
|  |  |  | Tecnologia de climatització (ITC) |  | 0 | El personal ha rebut informació o formació sobre com realitzar un consum eficient en climatització? | [5 empty] | X |  | 0
|  |  |  | Envolupant (IE) |  | 0 | Hi ha un programa de manteniment periòdic i els equips presenten un bon estat de conservació? | [6 empty] | X | 1
|  |  |  | Operació dels equips (IGOA) |  | 1.33 | Es disposa de comptadors energètics per controlar la despesa en climatització? | [6 empty] | X | 1
|  |  |  | Intensitat d’ús dels equips (IIUC) |  | 2 | Indicador del grau de gestió i control climatització (IGGC) | [7 empty] | 2 | nre. respostes
Descripció | [6 empty] | Indicador tecnologia de climatització (ITC) | [5 empty] | Calefacció | Refrigeració | ITC | 0 | 0 | ITC calef. | ITC ref.
Climatització amb aprofitament d'energia renovable
Combustió de gas natural
Sistemes de bomba de calor i split
Combustió de gasoil, GLP
Recomanacions | [6 empty] | Climatització mitjançant producció de calor per efecte Joule
[7 empty] | Indicador de la tecnologia de climatització (ITC) | [7 empty] | 0
[7 empty] | Indicador de l'envolupant (IE) | [6 empty] | Cas analitzat | IEE | nre. respostes | 0
Edifici dissenyat amb criteris d’arquitectura sostenible
Edifici modern, que incorpora aspectes o solucions eficients
SISTEMA D'ENLLUMENAT | [6 empty] | Edifici estàndard | [5 empty] | X
ZONES |  | Alta ocupació |  | Espais comuns | Baixa ocupació |  | Edifici amb característiques que dificulten la climatització estable
Tecnologia enllumenat | [6 empty] | Edifici amb focus d’ineficiència molt importants, condicions molt dolentes per a la climatització
Sistema de regulació | [6 empty] | Indicador de l'envolupant (IE) | [7 empty] | 0
Ús de llum natural | [6 empty] | Indicador del grau d'operació automatitzat (IGOA) | [5 empty] | Sí | No | IGOA
|  |  | Indicadors | Grau de gestió i control (IGC) |  | 2 | Hi ha un control de temperatura (termòstat) individualitzat per a l’estança? | [5 empty] | x |  | 0
|  |  |  | Tecnologia d'enllumenat (ITE) |  | 1 | Hi ha un sistema de desconnexió automàtica dels equips de climatització fora d’hores laborals o per obertura de finestres? | [5 empty] | x |  | 0
|  |  |  | Intensitat d'ús (IIU) |  | 1.33 | La temperatura de consigna està limitada a l’interval 20-26 ºC? | [6 empty] | X | 1.33
[7 empty] | Indicador del grau d’operació automatitzat | [7 empty] | 1.33
Descripció | [6 empty] | Indicador Intensitat d'Ús de Climatització (IIUC) | [5 empty] | Si | Cas analitzat | IIUC | nre. respostes | 1
Climatització puntual
[7 empty] | Climatització en horaris laborals | [6 empty] | x | 2
[7 empty] | Climatització permanent / Temperatura controlada | [5 empty] | X
Recomanacions | [6 empty] | Indicador Intensitat d'Ús de Climatització (IIUC) | [7 empty] | 2
--------------------------------------------------------------------------------ENLLUMENAT-------------------------------------------------------------------------------
[7 empty] | Indicador grau de gestió i control sobre els sistemes d'enllumenat (IGGE) | [5 empty] | Sí | No | IGGC | nre. respostes
[7 empty] | Hi ha alguna persona, protocol o sistema de gestió que vetlli per un consum eficient en enllumenat? | [5 empty] | X |  | 0 | 2
ALTRES EQUIPS AMB CONSUM ELEVAT | [6 empty] | El personal ha rebut informació o formació sobre com realitzar un consum eficient en enllumenat? | [5 empty] | X |  | 0
[7 empty] | Hi ha un programa de manteniment periòdic i els equips presenten un bon estat de conservació? | [6 empty] | X | 1
[7 empty] | Es disposa de comptadors energètics per controlar la despesa en enllumenat? | [6 empty] | X | 1
[7 empty] | Indicador del grau de gestió i control enllumenat (IGGE) | [7 empty] | 2
[7 empty] | Indicador de tecnologia d'enllumenat (ITE) | [6 empty] | Cas analitzat | ITE | nre. respostes | 1
PRODUCCIÓ D'ENERGIA | [6 empty] | Díodes emissors de llum (LED)
FONT ENERGÈTICA |  | Potència instal·lada |  | Any instal·lació | Producció anual |  | Fluorescent compacte / Fluorescent amb balast electrònic / Descàrrega d'alta intensitat (iodur metàl·lic; vapor de sodi alta pressió) | [6 empty] | x | 1
[7 empty] | Fluorescent amb balast ferromagnètic | [5 empty] | X
Incandescent halògena
Incandescent convencional / Reflectora / Descàrrega d'alta intensitat - Vapor de mercuri a alta pressió
[7 empty] | Indicador de tecnologia d'enllumenat | [7 empty] | 1
ACCIONS DEL PAES RELACIONADES AMB L'EQUIPAMENT | [6 empty] | Indicador intensitat d’ús dels equips d’enllumenat (IIU) | [6 empty] | Cas analitzat | IIU | nre. respostes | 1
Enllumenat puntual al llarg del dia (< 3 hores)
[7 empty] | Enllumenat en horari laboral diürn (< 8 hores) | [6 empty] | X | 1.33
Enllumenat en horari laboral diürn i nocturn (< 15 hores)
Enllumenat permanent o fora d'horari laboral
[7 empty] | Indicador de l'envolupant (IE) | [7 empty] | 1.33
IGGC
IIUC
IGOA
IE
ITC
IGC
IIU
ITE

## llista de control índexs
FULL PER QUANTIFICAR ÍNDEXS EN ELS EQUIPAMENTS |  | 1 |  | 2 |  | 3 |  | 4 |  | 5 |  | 6 |  | 7 |  | 8
N. FULL |  | NOM EQUIPAMENT
MUNICIPI | DATA VISITA
Indicador grau de gestió i control sobre els sistemes de climatització (IGGC) |  | Sí | No | Sí | No | Sí | No | Sí | No | Sí | No | Sí | No | Sí | No | Sí | No
Hi ha alguna persona, protocol o sistema de gestió que vetlli per un consum eficient en climatització?
El personal ha rebut informació o formació sobre com realitzar un consum eficient en climatització?
Hi ha un programa de manteniment periòdic i els equips presenten un bon estat de conservació?
Es disposa de comptadors energètics per controlar la despesa en climatització?
Indicador tecnologia de climatització (ITC) |  | Calef. | Refrig. | Calef. | Refrig. | Calef. | Refrig. | Calef. | Refrig. | Calef. | Refrig. | Calef. | Refrig. | Calef. | Refrig. | Calef. | Refrig.
Climatització amb aprofitament d'energia renovable
Combustió de gas natural
Sistemes de bomba de calor i split
Combustió de gasoil, GLP
Climatització mitjançant producció de calor per efecte Joule
Indicador de l'envolupant (IE) |  | Cas analitzat |  | Cas analitzat |  | Cas analitzat |  | Cas analitzat |  | Cas analitzat |  | Cas analitzat |  | Cas analitzat |  | Cas analitzat
Edifici dissenyat amb criteris d’arquitectura sostenible
Edifici modern, que incorpora aspectes o solucions eficients
Edifici estàndard
Edifici amb característiques que dificulten la climatització estable
Edifici amb focus d’ineficiència molt importants, condicions molt dolentes per a la climatització
Indicador del grau d'operació automatitzat (IGOA) |  | Sí | No | Sí | No | Sí | No | Sí | No | Sí | No | Sí | No | Sí | No | Sí | No
Hi ha un control de temperatura (termòstat) individualitzat per a l’estança?
Hi ha un sistema de desconnexió automàtica fora d’hores laborals o per obertura de finestres?
La temperatura de consigna està limitada a l’interval 20-26 ºC?
Indicador intensitat d'ús de climatització (IIUC) |  | Cas analitzat |  | Cas analitzat |  | Cas analitzat |  | Cas analitzat |  | Cas analitzat |  | Cas analitzat |  | Cas analitzat |  | Cas analitzat
Climatització puntual
Climatització en horaris laborals
Climatització permanent / Temperatura controlada
ENLLUMENAT
Indicador grau de gestió i control sobre els sistemes d'enllumenat (IGGE) |  | Sí | No | Sí | No | Sí | No | Sí | No | Sí | No | Sí | No | Sí | No | Sí | No
Hi ha alguna persona, protocol o sistema de gestió que vetlli per un consum eficient?
El personal ha rebut informació o formació sobre com realitzar un consum eficient en enllumenat?
Hi ha un programa de manteniment periòdic i els equips presenten un bon estat de conservació?
Es disposa de comptadors energètics per controlar la despesa en enllumenat?
Indicador de tecnologia d'enllumenat (ITE) |  | Cas analitzat |  | Cas analitzat |  | Cas analitzat |  | Cas analitzat |  | Cas analitzat |  | Cas analitzat |  | Cas analitzat |  | Cas analitzat
Díodes emissors de llum (LED)
Fluorescent compacte / Fluorescent amb balast electrònic / Descàrrega d'alta intensitat (iodur metàl·lic; vapor de sodi alta pressió)
Fluorescent amb balast ferromagnètic
Incandescent halògena
Incandescent convencional / Reflectora / Descàrrega d'alta intensitat - Vapor de mercuri a alta pressió
Indicador intensitat d’ús dels equips d’enllumenat (IIU) |  | Cas analitzat |  | Cas analitzat |  | Cas analitzat |  | Cas analitzat |  | Cas analitzat |  | Cas analitzat |  | Cas analitzat |  | Cas analitzat
Enllumenat puntual al llarg del dia (< 3 hores)
Enllumenat en horari laboral nocturn (< 8 hores)
Enllumenat en horari laboral diürn i nocturn (< 15 hores)
Enllumenat permanent o fora d'horari laboral
NOTES

## llista de control equipament
FULL PER A LA DETECCIÓ POTENCIAL D'ACCIONS EN ELS EQUIPAMENTS |  |  |  |  | 1 | 2 | 3
EQUIPAMENT |  |  | N. FULL |  | Baix | Mitjà | Alt
MUNICIPI |  |  | DATA VISITA |  | Potencial
|  |  |  | Avaluar: | SÍ | NO | 1 a 3 | Observacions
Reducció del consum | Doble vidre |  |  | tancaments
Tancaments amb trencament de pont tèrmic
Augmentar grau d'aïllament de l'edifici
| Control radiació solar incident a l'edifici |  |  | orientació
Millora climatització | Control centralitzat |  |  | sistema de regulació
| Regulació termòstats |  |  | sistema de regulació
| Vàlvules termostàtiques a radiadors |  |  | distribució t vs. ocupació
| Sistemes que incorporin ventilació natural |  |  | adaptabilitat U.T.A.
| Protocols de ventilació natural amb termohigròmetres |  |  | possibilitat i protocol
| Ventiladors de sostre |  |  | situació vs. efectivitat
Piscines | Instal·lar manta tèrmica en piscines cobertes
Reducció consum equips | Renovació ascensors |  |  | nivell d'ús
| Electrodomèstics classe A |  |  | neveres
Reducció consum il·luminació | Substitució làmpades per d'altres de més eficients |  |  | índexs
| Sistemes de gestió actius per a l'estalvi |  |  | índexs
| Sectorització de zones d'il·luminació |  |  | Il·luminació homogènia
| Evitar sobreil·luminació |  |  | buscar sobreil·luminació
| Potencial il·luminació natural |  |  | buscar potencial
| Detectors de presència als lavabos i altres zones comunes |  |  | nivell d'ús/usuaris
Producció local d'energia | Energia solar tèrmica per ACS o ACS + suport a la calefacció |  |  | Potencial d'aprofitament
Calderes de biomassa individuals per ACS i calefacció
Estufa de biomassa
District heating amb biomassa
Energia solar fotovoltaica en règim d'autoconsum
Energia minieòlica en règim d'autoconsum
Geotèrmia per sistemes de bomba de calor
Cogeneració amb gas natural o biomassa
Descripció climatització
Descripció enllumenat
Altres equips amb consum rellevant
Producció d'energia |  | Font energètica | Potència instal·lada | Producció anual